## VM
Stroj | Svahový pásový nosič s mulčovačem - 2 ks |  | Nabízený typ …........ vyplní účatník
Minimální zadavatelem požadované technické parametry a úroveň výbavy stroje | Popis - požadované parametry | Úroveň parametru | Popis - nabízené parametry
motor | čtyřválec, diesel, kapalinou chlazený, atmosferický | pevný | vyplní účastník
výkon | min. 35 kW, obsah min. 2100 cm3, kroutící moment min. 145 Nm | min. | vyplní účastník
vzduchový filtr | vzduchový filtr s předčističem | pevný | vyplní účastník
chladící systém | výkonný chladicí systém s automatickým čištěním mřížky chladiče | pevný | vyplní účastník
mazání motoru | mazání motoru umožňující práci v náklonu ve všech osách | pevný | vyplní účastník
palivová nádrž | objem min. 29 l | min. | vyplní účastník
délka pracovního výkonu | min. 5 hodin nepřetržitého provozu bez vlivu na přehřátí či jiné negativní vlivy | min. | vyplní účastník
hydraulický systém | výkon hydraulicého systému pro nářadí ≥ 70 l/min | min. | vyplní účastník
| výkon sekundárního čerpadla pro přídavné funkce + 20 l/min. | min. | vyplní účastník
| počet hydraulických čerpadel min. 4 | min. | vyplní účastník
| obslužné hydraulické sekce s proporcionálním ovládáním min. 3 ks | min. | vyplní účastník
podvozek | pásový podvozek se silným a odolným rámem se silentbloky | pevný | vyplní účastník
| konstrukce zabraňující svlékání pásů | pevný | vyplní účastník
dálkově rozšiřitelné pásy | min. šířka 1 300 mm, max. šířka 1 750 mm | min. - max. | vyplní účastník
pásy | celopryžové, dodání na stroji, vysoký profil dezénu (min. 40 mm) | min. | vyplní účastník
rychlost vpřed / vzad | pojezdová rychlost min. 7 km/h | min. | vyplní účastník
svahová dostupnost | minimální nejvyšší svahová dostupnost bez nutnosti dalšího jištění stroje 60 ° | min. | vyplní účastník
ovládání pásů | nezávislé ovládání obou pásů, možnost plynulé kalibrace při jízdě po vrstevnici | pevný | vyplní účastník
ovládání stroje | dálkové ovládání rádiem + záložní bezpečnostní ovládání kabelem | pevný | vyplní účastník
dálkové ovládání | dálkové ovládání vč. displeje - ukazatel stavu paliva, otáček motoru, teploty motoru, …) | pevný | vyplní účastník
| systém variabilní pracovní rychlosti - možnost plynulé regulace od 0 km/h až po maximální rychlost | pevný | vyplní účastník
| jedním proporcionálním joystickem je ovládán pohyb stroje všemi směry (vpřed, vzad, vpravo, vlevo) - stroj lze řídit jednou rukou | pevný | vyplní účastník
| druhý joystick slouží pro ovládání pracovního nářadí | pevný | vyplní účastník
| dálkově řízené otáčky motoru, spouštění nářadí, ovládání závěsu nahoru - dolů, možnost vyosení nářadí na každou stranu min. 500 mm, změna směru rotace kosící hřídele, plynulá regulace pracovní rychlosti stroje, nastavení poměru rychlostí mezi jednotlivými pásy | pevný | vyplní účastník
| pracovní doba nabité baterie min. 8 hodin | min. | vyplní účastník
ovládání stroje | v případě přerušení rádiového spojení se stroj zastaví | pevný | vyplní účastník
náhradní baterie do ovladače | součást dodávky 1 ks náhradní baterie | pevný | vyplní účastník
intergrované nabíjení | stroj umožňuje intergrované nabíjení náhradní baterie během provozu | pevný | vyplní účastník
nouzový bezpečnostní vypínač | na dálkovém ovladači + na těle stroje | pevný | vyplní účastník
délka nosiče | nosič + nářadí max. 3 400 mm | max. | vyplní účastník
šířka nosiče | nosič / nářadí max. 1 620 mm | max. | vyplní účastník
hmotnost | nosič + nářadí max. 1 700 kg | max. | vyplní účastník
agregace nářadí | upínací systém pro výměnu nářadí (mulčovač, lesní fréza, pařezová fréza…) | pevný | vyplní účastník
| hydraulický pohon nářadí | pevný | vyplní účastník
| boční hydraulický posuv na každou stranu + možnost mechanického vyosení | pevný | vyplní účastník
| propojení hydraulické soustavy přídavného zařízení se strojem rychlospojkami | pevný | vyplní účastník
plovoucí poloha | možnost nastavení | pevný | vyplní účastník
Příslušenství
Mulčovač
plně agregovatelný k danému nosiči | rychloupínací systém, hmotnost kompatibilní se zdvihem a hmotností nosiče (bez dodatečných úprav váhy nosiče) | pevný | vyplní účastník
konstrukce | robustní konstrukce - použití značně přerostlá tráva, náletové dřeviny do 7 cm, kameny v korytě, pařezy | pevný | vyplní účastník
konstrukce | včetně odolných podpěrných ližin, opěrného válce, hydraulicky otevíratelného krytu | pevný | vyplní účastník
rozměry | v souladu s celkovými přepravními rozměry nosiče + nářadí | max. | vyplní účastník
pracovní rotor | možnost agregace různých sekacích adaptérů (kladiva, nože) | pevný | vyplní účastník
žací nože | hlava bude dodána s těžkými kladivy | pevný | vyplní účastník
záběr sečení | min. 1250 cm | min. | vyplní účastník
Součástí dodávky bude
záruční doba | min. 24 měsíců | min. | vyplní účastník
servisní prohlídka/záruční servis | výrobcem určené intervaly (min. 2 prohlídky/servisy) včetně výměny náhradních dílů, náplní, olejů, filtrů apod. prováděné v rámci servisní prohlídky (vše bude zahrnuto v celkové ceně) => bezplatná prohlídka | pevný | vyplní účastník
seznam servisních míst | ano | pevný | vyplní účastník
dodání na místo | ano | pevný | vyplní účastník
zaškolení obsluhy | zprovoznění, předvedení a vyzkoušení v terénu, proškolení obsluhy včetně pořízení zápisu o proškolení s podpisem zůčastněných osob | pevný | vyplní účastník
předávaná dokumentace | kompletní dokumentace k dodávanému zařízení, katalog náhradních dílů, veškeré potřebné atesty, certifikáty a další potřebé doklady - pouze v českém jazyce | pevný | vyplní účastník
veškeré další poplatky spojené s dodáním a zprovozněním stroje | ano | pevný | vyplní účastník
termín dodání | max. 120 dnů od nabytí účinnosti kupní smlovy | max. | vyplní účastník