## Rekapitulace stavby
Export Komplet | [24 empty] | VZ | 2.0 | ZAMOK |  |  |  |  | False | False | {52c1671e-37ae-440b-b81c-35b8a0e467af}
[31 empty] | 0,01 | 21
[31 empty] | 0,01 | 12
|  | REKAPITULACE STAVBY | [15 empty] | v --- níže se nacházejí doplnkové a pomocné údaje k sestavám --- v | [11 empty] | Návod na vyplnění | 0,001
|  | Kód: |  |  |  |  | 3715vv | [22 empty] | Měnit lze pouze buňky se žlutým podbarvením! 1) v Rekapitulaci stavby vyplňte údaje o Účastníkovi (přenesou se do ostatních sestav i v jiných listech) 2) na vybraných listech vyplňte v sestavě Soupis prací ceny u položek | 0,01
|  | Stavba: |  |  |  |  | VD Les Království, oprava betonových schodů při levém zavázání | [23 empty] | 0,01
|  | KSO: | [11 empty] | CC-CZ: | [16 empty] | 0,01
|  | Místo: | [11 empty] | Datum: |  | 16.9.2025 | [14 empty] | 0,01
0,01
|  | Zadavatel: | [11 empty] | IČ: |  | 70890005 | [14 empty] | 0,01
|  |  | Povodí Labe, státní podnik | [10 empty] | DIČ: |  | CZ70890005 | [14 empty] | 0,01
0,01
|  | Účastník: | [11 empty] | IČ: |  | Vyplň údaj | [14 empty] | 0,01
|  |  | Vyplň údaj | [10 empty] | DIČ: |  | Vyplň údaj | [14 empty] | 0,01
False
|  | Projektant: | [11 empty] | IČ: |  | 70890005 | [14 empty] | False
|  |  | Povodí Labe, státní podnik - Ing. Kunc | [10 empty] | DIČ: |  | CZ70890005 | [14 empty] | True
0,01
|  | Zpracovatel: | [11 empty] | IČ: | [16 empty] | 0,01
|  |  | Ing. Petr Kunc | [10 empty] | DIČ: | [16 empty] | False
Poznámka:
Soupis prací je sestaven s využitím Cenové soustavy ÚRS. Položky, které pochází z této cenové soustavy, jsou ve sloupci 'Cenová soustava' označeny popisem 'CS ÚRS' a úrovní příslušného kalendářního pololetí. Veškeré další informace vymezující popis a podmínky použití těchto položek z Cenové soustavy, které nejsou uvedeny přímo v soupisu prací, jsou neomezeně dálkově k dispozici na webu podminky.urs.cz.
|  | Cena bez DPH | [11 empty] | 0
[8 empty] | Sazba daně |  | Základ daně |  |  |  | Výše daně
|  | DPH |  | základní |  |  |  | 21% |  | 0 |  |  |  | 0
|  |  |  | snížená |  |  |  | 12% |  | 0 |  |  |  | 0
|  | DPH |  | zákl. přenesená |  |  |  | 21% |  | 0 |  |  |  | 0
|  |  |  | sníž. přenesená |  |  |  | 12% |  | 0 |  |  |  | 0
|  |  |  | nulová |  |  |  | 0% |  | 0 |  |  |  | 0
|  | Cena s DPH | [6 empty] | v |  | CZK |  |  | 0
REKAPITULACE OBJEKTŮ STAVBY A SOUPISŮ PRACÍ
| Kód: | [6 empty] | 3715vv
| Stavba: | [6 empty] | VD Les Království, oprava betonových schodů při levém zavázání
| Místo: | [11 empty] | Datum: |  | 16.9.2025
| Zadavatel: | [6 empty] | Povodí Labe, státní podnik |  |  |  |  | Projektant: |  | Povodí Labe, státní podnik - Ing. Kunc |  |  | Informatívní údaje z listů zakázek
| Účastník: | [11 empty] | Zpracovatel: |  | Ing. Petr Kunc
| Kód |  |  |  | Popis | [6 empty] | Cena bez DPH [CZK] |  |  |  | Cena s DPH [CZK] | Typ | z toho Ostat. náklady [CZK] | DPH [CZK] | Normohodiny [h] | DPH základní [CZK] | DPH snížená [CZK] | DPH základní přenesená [CZK] | DPH snížená přenesená [CZK] | Základna DPH základní | Základna DPH snížená | Základna DPH zákl. přenesená | Základna DPH sníž. přenesená | Základna DPH nulová
| Náklady stavby celkem | [10 empty] | 0 |  |  |  | 0 |  | 0 | 0 | 0 | 0 | 0 | 0 | 0 | 0 | 0 | 0 | 0 | 0 |  | D | 0 | ###NOIMPORT### | IMPORT | {52c1671e-37ae-440b-b81c-35b8a0e467af} | {00000000-0000-0000-0000-000000000000}
/ |  | SO 01 |  |  |  | Oprava schodiště | [5 empty] | 0 |  |  |  | 0 | STA | 0 | 0 | 0 | 0 | 0 | 0 | 0 | 0 | 0 | 0 | 0 | 0 |  |  | 1 |  | IMPORT | {4c805e00-62e6-4706-86f1-1093803eca42} | {52c1671e-37ae-440b-b81c-35b8a0e467af} | 2
/ |  | SO 02 |  |  |  | Sanace kaverny | [5 empty] | 0 |  |  |  | 0 | STA | 0 | 0 | 0 | 0 | 0 | 0 | 0 | 0 | 0 | 0 | 0 | 0 |  |  | 1 |  | IMPORT | {bcef0b97-3b0e-4ad0-9376-9f7ff37b0252} | {52c1671e-37ae-440b-b81c-35b8a0e467af} | 2
/ |  | VON |  |  |  | Vedlejší a ostatní náklady | [5 empty] | 0 |  |  |  | 0 | STA | 0 | 0 | 0 | 0 | 0 | 0 | 0 | 0 | 0 | 0 | 0 | 0 |  |  | 1 |  | IMPORT | {e080a882-63b4-4303-ade5-14560f9f3eea} | {52c1671e-37ae-440b-b81c-35b8a0e467af} | 2

## SO 01 - Oprava schodiště
{4c805e00-62e6-4706-86f1-1093803eca42}
2
| KRYCÍ LIST SOUPISU PRACÍ | [7 empty] | v --- níže se nacházejí doplnkové a pomocné údaje k sestavám --- v | [9 empty] | True
Stavba:
VD Les Království, oprava betonových schodů při levém zavázání
Objekt:
SO 01 - Oprava schodiště
| KSO: |  |  |  |  | CC-CZ:
| Místo: |  |  |  |  | Datum: | 16.9.2025
| Zadavatel: |  |  |  |  | IČ: | 70890005
|  | Povodí Labe, státní podnik |  |  |  | DIČ: | CZ70890005
| Účastník: |  |  |  |  | IČ: | Vyplň údaj
|  | Vyplň údaj |  |  |  | DIČ: | Vyplň údaj
| Projektant: |  |  |  |  | IČ: | 70890005
|  | Povodí Labe, státní podnik - Ing. Kunc |  |  |  | DIČ: | CZ70890005
| Zpracovatel: |  |  |  |  | IČ:
|  | Ing. Petr Kunc |  |  |  | DIČ:
Poznámka:
| Cena bez DPH | [5 empty] | 0
|  |  | Základ daně |  |  | Sazba daně | Výše daně
| DPH | základní | 0 |  |  | 21% | 0
|  | snížená | 0 |  |  | 12% | 0
| DPH | zákl. přenesená | 0 |  |  | 21% | 0
|  | sníž. přenesená | 0 |  |  | 12% | 0
|  | nulová | 0 |  |  | 0% | 0
| Cena s DPH |  |  | v | CZK |  | 0
REKAPITULACE ČLENĚNÍ SOUPISU PRACÍ
Stavba:
VD Les Království, oprava betonových schodů při levém zavázání
Objekt:
SO 01 - Oprava schodiště
Místo: | [5 empty] | Datum: | 16.9.2025
Zadavatel: |  |  | Povodí Labe, státní podnik |  |  | Projektant: | Povodí Labe, státní podnik - Ing. Kunc
Účastník: |  |  | Vyplň údaj |  |  | Zpracovatel: | Ing. Petr Kunc
Kód dílu - Popis | [6 empty] | Cena celkem [CZK]
Náklady stavby celkem | [6 empty] | 0 | [12 empty] | -1
| HSV - Práce a dodávky HSV | [5 empty] | 0
| 1 - Zemní práce | [5 empty] | 0
| 2 - Zakládání | [5 empty] | 0
| 4 - Vodorovné konstrukce | [5 empty] | 0
| 43 - Schodišťové konstrukce a rampy | [5 empty] | 0
| 5 - Komunikace pozemní | [5 empty] | 0
| 6 - Úpravy povrchů, podlahy a osazování výplní | [5 empty] | 0
| 9 - Ostatní konstrukce a práce, bourání | [5 empty] | 0
| 998 - Přesun hmot | [5 empty] | 0
| PSV - Práce a dodávky PSV | [5 empty] | 0
| 767 - Konstrukce zámečnické | [5 empty] | 0
| 997 - Přesun sutě | [5 empty] | 0
SOUPIS PRACÍ
Stavba:
VD Les Království, oprava betonových schodů při levém zavázání
Objekt:
SO 01 - Oprava schodiště
Místo: | [5 empty] | Datum: | 16.9.2025
Zadavatel: |  |  | Povodí Labe, státní podnik |  |  | Projektant: | Povodí Labe, státní podnik - Ing. Kunc
Účastník: |  |  | Vyplň údaj |  |  | Zpracovatel: | Ing. Petr Kunc
PČ | Typ | Kód | Popis | MJ | Množství | J.cena [CZK] | Cena celkem [CZK] | Cenová soustava |  | DPH | J. Nh [h] | Nh celkem [h] | J. hmotnost [t] | Hmotnost celkem [t] | J. suť [t] | Suť Celkem [t] | Dodavatel
Náklady soupisu celkem | [6 empty] | 0 |  |  |  |  | 0 |  | 35.0989 |  | 33.8877 |  |  | D | -1 | [10 empty] | 0
| D | HSV | Práce a dodávky HSV |  |  |  | 0 |  |  |  |  | 0 |  | 35.0288 |  | 33.8225 |  | 1 | D | 0 |  |  |  | ROZPOCET | [6 empty] | 0
| D | 1 | Zemní práce |  |  |  | 0 |  |  |  |  | 0 |  | 0 |  | 0 |  | 1 | D | 1 |  |  |  | ROZPOCET | [6 empty] | 0
1 | K | 131413702 | Hloubení nezapažených jam ručně s urovnáním dna do předepsaného profilu a spádu v hornině třídy těžitelnosti II skupiny 5 nesoudržných | m3 | 5.474 |  | 0 | CS ÚRS 2025 02 |  | zákl. přenesená |  | 0 | 0 | 0 | 0 | 0 |  | 4 | K | 2 |  |  |  | ROZPOCET | 0 | 0 | 0 | 0 | 0 | 4 | 0 | 4 | 49566052
| Online PSC |  | https://podminky.urs.cz/item/CS_URS_2025_02/131413702 | [15 empty] | Online PSC | 2
| VV |  | výkop pracovní jámy pro založení základových bloků | [15 empty] | VV | 2 | 1 | True | 0 | ROZPOCET
| VV |  | blok I. | [15 empty] | VV | 2 | 1 | True | 0 | ROZPOCET
| VV |  | 2,20*1,4 |  | 3.08 | [13 empty] | VV | 2 | 2 | True | 0 | ROZPOCET
| VV |  | blok II. | [15 empty] | VV | 2 | 1 | True | 0 | ROZPOCET
| VV |  | 1,71*1,4 |  | 2.394 | [13 empty] | VV | 2 | 2 | True | 0 | ROZPOCET
| VV |  | Součet |  | 5.474 | [13 empty] | VV | 2 | 4 | True | 1 | ROZPOCET
2 | K | 174111101 | Zásyp sypaninou z jakékoliv horniny ručně s uložením výkopku ve vrstvách se zhutněním jam, šachet, rýh nebo kolem objektů v těchto vykopávkách | m3 | 3.626 |  | 0 | CS ÚRS 2025 02 |  | zákl. přenesená |  | 0 | 0 | 0 | 0 | 0 |  | 4 | K | 2 |  |  |  | ROZPOCET | 0 | 0 | 0 | 0 | 0 | 4 | 0 | 4 | 1422174901
| Online PSC |  | https://podminky.urs.cz/item/CS_URS_2025_02/174111101 | [15 empty] | Online PSC | 2
| VV |  | výkop pracovní jámy pro založení základových bloků | [15 empty] | VV | 2 | 1 | True | 0 | ROZPOCET
| VV |  | blok I. | [15 empty] | VV | 2 | 1 | True | 0 | ROZPOCET
| VV |  | (0,83+0,61)*1,4 |  | 2.016 | [13 empty] | VV | 2 | 2 | True | 0 | ROZPOCET
| VV |  | blok II. | [15 empty] | VV | 2 | 1 | True | 0 | ROZPOCET
| VV |  | (0,32+0,83)*1,4 |  | 1.61 | [13 empty] | VV | 2 | 2 | True | 0 | ROZPOCET
| VV |  | Součet |  | 3.626 | [13 empty] | VV | 2 | 4 | True | 1 | ROZPOCET
| D | 2 | Zakládání |  |  |  | 0 |  |  |  |  | 0 |  | 0.22831 |  | 0 |  | 1 | D | 1 |  |  |  | ROZPOCET | [6 empty] | 0
3 | K | 275351101 | Bednění základových konstrukcí oboustranné bloků zřízení | m2 | 6.342 |  | 0 | CS ÚRS 2025 02 |  | zákl. přenesená |  | 0 | 0.036 | 0.22831 | 0 | 0 |  | 4 | K | 2 |  |  |  | ROZPOCET | 0 | 0 | 0 | 0 | 0 | 4 | 0 | 4 | -861820435
| Online PSC |  | https://podminky.urs.cz/item/CS_URS_2025_02/275351101 | [15 empty] | Online PSC | 2
| VV |  | základ | [15 empty] | VV | 2 | 1 | True | 0 | ROZPOCET
| VV |  | blok I. | [15 empty] | VV | 2 | 1 | True | 0 | ROZPOCET
| VV |  | 1,30*1,40 |  | 1.82 | [13 empty] | VV | 2 | 2 | True | 0 | ROZPOCET
| VV |  | 0,90*1,40 |  | 1.26 | [13 empty] | VV | 2 | 2 | True | 0 | ROZPOCET
| VV |  | 0,33*1,40 |  | 0.462 | [13 empty] | VV | 2 | 2 | True | 0 | ROZPOCET
| VV |  | Mezisoučet |  | 3.542 | [13 empty] | VV | 2 | 3 | True | 0 | ROZPOCET
| VV |  | blok II. | [15 empty] | VV | 2 | 1 | True | 0 | ROZPOCET
| VV |  | 2*1,0*1,4 |  | 2.8 | [13 empty] | VV | 2 | 2 | True | 0 | ROZPOCET
| VV |  | Mezisoučet |  | 2.8 | [13 empty] | VV | 2 | 3 | True | 0 | ROZPOCET
| VV |  | Součet |  | 6.342 | [13 empty] | VV | 2 | 4 | True | 1 | ROZPOCET
4 | K | 275351102 | Bednění základových konstrukcí oboustranné bloků odstranění | m2 | 6.342 |  | 0 | CS ÚRS 2025 02 |  | zákl. přenesená |  | 0 | 0 | 0 | 0 | 0 |  | 4 | K | 2 |  |  |  | ROZPOCET | 0 | 0 | 0 | 0 | 0 | 4 | 0 | 4 | 750261227
| Online PSC |  | https://podminky.urs.cz/item/CS_URS_2025_02/275351102 | [15 empty] | Online PSC | 2
| VV |  | základ | [15 empty] | VV | 2 | 1 | True | 0 | ROZPOCET
| VV |  | blok I. | [15 empty] | VV | 2 | 1 | True | 0 | ROZPOCET
| VV |  | 1,30*1,40 |  | 1.82 | [13 empty] | VV | 2 | 2 | True | 0 | ROZPOCET
| VV |  | 0,90*1,40 |  | 1.26 | [13 empty] | VV | 2 | 2 | True | 0 | ROZPOCET
| VV |  | 0,33*1,40 |  | 0.462 | [13 empty] | VV | 2 | 2 | True | 0 | ROZPOCET
| VV |  | Mezisoučet |  | 3.542 | [13 empty] | VV | 2 | 3 | True | 0 | ROZPOCET
| VV |  | blok II. | [15 empty] | VV | 2 | 1 | True | 0 | ROZPOCET
| VV |  | 2*1,0*1,4 |  | 2.8 | [13 empty] | VV | 2 | 2 | True | 0 | ROZPOCET
| VV |  | Mezisoučet |  | 2.8 | [13 empty] | VV | 2 | 3 | True | 0 | ROZPOCET
| VV |  | Součet |  | 6.342 | [13 empty] | VV | 2 | 4 | True | 1 | ROZPOCET
| D | 4 | Vodorovné konstrukce |  |  |  | 0 |  |  |  |  | 0 |  | 34.7779 |  | 0 |  | 1 | D | 1 |  |  |  | ROZPOCET | [6 empty] | 0
5 | K | 433351135 | Bednění schodnic včetně podpěrné konstrukce výšky do 4 m půdorysně křivočarých zřízení | m2 | 10.26 |  | 0 | CS ÚRS 2025 02 |  | zákl. přenesená |  | 0 | 0.0252 | 0.25855 | 0 | 0 |  | 4 | K | 2 |  |  |  | ROZPOCET | 0 | 0 | 0 | 0 | 0 | 4 | 0 | 4 | 1780287742
| Online PSC |  | https://podminky.urs.cz/item/CS_URS_2025_02/433351135 | [15 empty] | Online PSC | 2
| VV |  | schodnice (líc i rub konstrukce směrem do cihel. dlažby) | [15 empty] | VV | 2 | 1 | True | 0 | ROZPOCET
| VV |  | blok I. | [15 empty] | VV | 2 | 1 | True | 0 | ROZPOCET
| VV |  | (7,15*0,4)+1,13+1,13 |  | 5.12 | [13 empty] | VV | 2 | 2 | True | 0 | ROZPOCET
| VV |  | blok II. | [15 empty] | VV | 2 | 1 | True | 0 | ROZPOCET
| VV |  | (7,05*0,4)+1,16+1,16 |  | 5.14 | [13 empty] | VV | 2 | 2 | True | 0 | ROZPOCET
| VV |  | Součet |  | 10.26 | [13 empty] | VV | 2 | 4 | True | 1 | ROZPOCET
6 | K | 433351136 | Bednění schodnic včetně podpěrné konstrukce výšky do 4 m půdorysně křivočarých odstranění | m2 | 10.26 |  | 0 | CS ÚRS 2025 02 |  | zákl. přenesená |  | 0 | 0 | 0 | 0 | 0 |  | 4 | K | 2 |  |  |  | ROZPOCET | 0 | 0 | 0 | 0 | 0 | 4 | 0 | 4 | 50264451
| Online PSC |  | https://podminky.urs.cz/item/CS_URS_2025_02/433351136 | [15 empty] | Online PSC | 2
| VV |  | schodnice (líc i rub konstrukce směrem do cihel. dlažby) | [15 empty] | VV | 2 | 1 | True | 0 | ROZPOCET
| VV |  | blok I. | [15 empty] | VV | 2 | 1 | True | 0 | ROZPOCET
| VV |  | (7,15*0,4)+1,13+1,13 |  | 5.12 | [13 empty] | VV | 2 | 2 | True | 0 | ROZPOCET
| VV |  | blok II. | [15 empty] | VV | 2 | 1 | True | 0 | ROZPOCET
| VV |  | (7,05*0,4)+1,16+1,16 |  | 5.14 | [13 empty] | VV | 2 | 2 | True | 0 | ROZPOCET
| VV |  | Součet |  | 10.26 | [13 empty] | VV | 2 | 4 | True | 1 | ROZPOCET
7 | K | 434351145 | Bednění stupňů betonovaných na podstupňové desce nebo na terénu půdorysně křivočarých zřízení | m2 | 15.661 |  | 0 | CS ÚRS 2025 02 |  | zákl. přenesená |  | 0 | 0.00916 | 0.14345 | 0 | 0 |  | 4 | K | 2 |  |  |  | ROZPOCET | 0 | 0 | 0 | 0 | 0 | 4 | 0 | 4 | -1968023689
| Online PSC |  | https://podminky.urs.cz/item/CS_URS_2025_02/434351145 | [15 empty] | Online PSC | 2
| VV |  | schody - podstupnice | [15 empty] | VV | 2 | 1 | True | 0 | ROZPOCET
| VV |  | stupně půdorysně šikmé v úhlu 68 st. viz půdorys D.2 | [15 empty] | VV | 2 | 1 | True | 0 | ROZPOCET
| VV |  | blok I. | [15 empty] | VV | 2 | 1 | True | 0 | ROZPOCET
| VV |  | 18*0,154*0,8 |  | 2.218 | [13 empty] | VV | 2 | 2 | True | 0 | ROZPOCET
| VV |  | blok II. | [15 empty] | VV | 2 | 1 | True | 0 | ROZPOCET
| VV |  | 21*0,154*0,8 |  | 2.587 | [13 empty] | VV | 2 | 2 | True | 0 | ROZPOCET
| VV |  | schody - stupně, zakrytí po betonáži a uhlazení | [15 empty] | VV | 2 | 1 | True | 0 | ROZPOCET
| VV |  | blok I. | [15 empty] | VV | 2 | 1 | True | 0 | ROZPOCET
| VV |  | 18*0,33*0,8 |  | 4.752 | [13 empty] | VV | 2 | 2 | True | 0 | ROZPOCET
| VV |  | 1*0,7*0,8 |  | 0.56 | [13 empty] | VV | 2 | 2 | True | 0 | ROZPOCET
| VV |  | blok II. | [15 empty] | VV | 2 | 1 | True | 0 | ROZPOCET
| VV |  | 21*0,33*0,8 |  | 5.544 | [13 empty] | VV | 2 | 2 | True | 0 | ROZPOCET
| VV |  | Součet |  | 15.661 | [13 empty] | VV | 2 | 4 | True | 1 | ROZPOCET
8 | K | 434351146 | Bednění stupňů betonovaných na podstupňové desce nebo na terénu půdorysně křivočarých odstranění | m2 | 15.661 |  | 0 | CS ÚRS 2025 02 |  | zákl. přenesená |  | 0 | 0 | 0 | 0 | 0 |  | 4 | K | 2 |  |  |  | ROZPOCET | 0 | 0 | 0 | 0 | 0 | 4 | 0 | 4 | 1497621048
| Online PSC |  | https://podminky.urs.cz/item/CS_URS_2025_02/434351146 | [15 empty] | Online PSC | 2
| VV |  | schody - podstupnice | [15 empty] | VV | 2 | 1 | True | 0 | ROZPOCET
| VV |  | stupně půdorysně šikmé v úhlu 68 st. viz půdorys D.2 | [15 empty] | VV | 2 | 1 | True | 0 | ROZPOCET
| VV |  | blok I. | [15 empty] | VV | 2 | 1 | True | 0 | ROZPOCET
| VV |  | 18*0,154*0,8 |  | 2.218 | [13 empty] | VV | 2 | 2 | True | 0 | ROZPOCET
| VV |  | blok II. | [15 empty] | VV | 2 | 1 | True | 0 | ROZPOCET
| VV |  | 21*0,154*0,8 |  | 2.587 | [13 empty] | VV | 2 | 2 | True | 0 | ROZPOCET
| VV |  | schody - stupně, zakrytí po betonáži a uhlazení | [15 empty] | VV | 2 | 1 | True | 0 | ROZPOCET
| VV |  | blok I. | [15 empty] | VV | 2 | 1 | True | 0 | ROZPOCET
| VV |  | 18*0,33*0,8 |  | 4.752 | [13 empty] | VV | 2 | 2 | True | 0 | ROZPOCET
| VV |  | 1*0,7*0,8 |  | 0.56 | [13 empty] | VV | 2 | 2 | True | 0 | ROZPOCET
| VV |  | blok II. | [15 empty] | VV | 2 | 1 | True | 0 | ROZPOCET
| VV |  | 21*0,33*0,8 |  | 5.544 | [13 empty] | VV | 2 | 2 | True | 0 | ROZPOCET
| VV |  | Součet |  | 15.661 | [13 empty] | VV | 2 | 4 | True | 1 | ROZPOCET
9 | K | 465513327 | Dlažba z lomového kamene lomařsky upraveného na cementovou maltu, s vyspárováním cementovou maltou, tl. kamene 300 mm | m2 | 0.466 |  | 0 | CS ÚRS 2025 02 |  | zákl. přenesená |  | 0 | 0.93779 | 0.43701 | 0 | 0 |  | 4 | K | 2 |  |  |  | ROZPOCET | 0 | 0 | 0 | 0 | 0 | 4 | 0 | 4 | -1588574892
| Online PSC |  | https://podminky.urs.cz/item/CS_URS_2025_02/465513327 | [15 empty] | Online PSC | 2
| VV |  | opravy dlažeb případně poškozených během demolic pův. schodiště a zřízení nívaznosti dlažeb na nové kce | [15 empty] | VV | 2 | 1 | True | 0 | ROZPOCET
| VV |  | 1,22*0,3 |  | 0.366 | [13 empty] | VV | 2 | 2 | True | 0 | ROZPOCET
| VV |  | opravy dlažeb po provedení vrtů | [15 empty] | VV | 2 | 1 | True | 0 | ROZPOCET
| VV |  | 0,1 |  | 0.1 | [13 empty] | VV | 2 | 2 | True | 0 | ROZPOCET
| VV |  | Součet |  | 0.466 | [13 empty] | VV | 2 | 4 | True | 1 | ROZPOCET
| D | 43 | Schodišťové konstrukce a rampy |  |  |  | 0 |  |  |  |  | 0 |  | 33.9389 |  | 0 |  | 1 | D | 2 |  |  |  | ROZPOCET | [6 empty] | 0
10 | K | 452311131 | Podkladní a zajišťovací konstrukce z betonu prostého v otevřeném výkopu bez zvýšených nároků na prostředí desky pod potrubí, stoky a drobné objekty z betonu tř. C 12/15 | m3 | 2.226 |  | 0 | CS ÚRS 2025 02 |  | zákl. přenesená |  | 0 | 0 | 0 | 0 | 0 |  | 4 | K | 3 |  |  |  | ROZPOCET | 0 | 0 | 0 | 0 | 0 | 4 | 0 | 4 | 690093250
| Online PSC |  | https://podminky.urs.cz/item/CS_URS_2025_02/452311131 | [15 empty] | Online PSC | 3
| VV |  | podkladní beton, třída X0 | [15 empty] | VV | 3 | 1 | True | 0 | ROZPOCET
| VV |  | (podkladním betonem budou vyrovnány i případné větší kaverny zjištěné po odbourání konstrukce) | [15 empty] | VV | 3 | 1 | True | 0 | ROZPOCET
| VV |  | blok I. | [15 empty] | VV | 3 | 1 | True | 0 | ROZPOCET
| VV |  | 0,78*1,40 |  | 1.092 | [13 empty] | VV | 3 | 2 | True | 0 | ROZPOCET
| VV |  | blok II. | [15 empty] | VV | 3 | 1 | True | 0 | ROZPOCET
| VV |  | 0,81*1,40 |  | 1.134 | [13 empty] | VV | 3 | 2 | True | 0 | ROZPOCET
| VV |  | Součet |  | 2.226 | [13 empty] | VV | 3 | 4 | True | 1 | ROZPOCET
11 | K | 430321616 | Schodišťové konstrukce a rampy z betonu železového (bez výztuže) stupně, schodnice, ramena, podesty s nosníky tř. C 30/37 | m3 | 13.298 |  | 0 | CS ÚRS 2025 02 |  | zákl. přenesená |  | 0 | 2.5019 | 33.2709 | 0 | 0 |  | 4 | K | 3 |  |  |  | ROZPOCET | 0 | 0 | 0 | 0 | 0 | 4 | 0 | 4 | 1473643292
| Online PSC |  | https://podminky.urs.cz/item/CS_URS_2025_02/430321616 | [15 empty] | Online PSC | 3
| VV |  | konstrukční beton, třída XF3 | [15 empty] | VV | 3 | 1 | True | 0 | ROZPOCET
| VV |  | čerpatelný transportbeton konzistence S2/S3 plastifikovaný | [15 empty] | VV | 3 | 1 | True | 0 | ROZPOCET
| VV |  | včetně zkosení veškerých lícových hran vložením lišt h=20 mm | [15 empty] | VV | 3 | 1 | True | 0 | ROZPOCET
| VV |  | blok I. | [15 empty] | VV | 3 | 1 | True | 0 | ROZPOCET
| VV |  | schodnice | [15 empty] | VV | 3 | 1 | True | 0 | ROZPOCET
| VV |  | 5,32*0,25 |  | 1.33 | [13 empty] | VV | 3 | 2 | True | 0 | ROZPOCET
| VV |  | 5,32*0,40 |  | 2.128 | [13 empty] | VV | 3 | 2 | True | 0 | ROZPOCET
| VV |  | schody | [15 empty] | VV | 3 | 1 | True | 0 | ROZPOCET
| VV |  | 4,2*0,75 |  | 3.15 | [13 empty] | VV | 3 | 2 | True | 0 | ROZPOCET
| VV |  | Mezisoučet |  | 6.608 | [13 empty] | VV | 3 | 3 | True | 0 | ROZPOCET
| VV |  | blok II. | [15 empty] | VV | 3 | 1 | True | 0 | ROZPOCET
| VV |  | schodnice | [15 empty] | VV | 3 | 1 | True | 0 | ROZPOCET
| VV |  | 5,40*0,25 |  | 1.35 | [13 empty] | VV | 3 | 2 | True | 0 | ROZPOCET
| VV |  | 5,40*0,40 |  | 2.16 | [13 empty] | VV | 3 | 2 | True | 0 | ROZPOCET
| VV |  | schody | [15 empty] | VV | 3 | 1 | True | 0 | ROZPOCET
| VV |  | 4,24*0,75 |  | 3.18 | [13 empty] | VV | 3 | 2 | True | 0 | ROZPOCET
| VV |  | Mezisoučet |  | 6.69 | [13 empty] | VV | 3 | 3 | True | 0 | ROZPOCET
| VV |  | Součet |  | 13.298 | [13 empty] | VV | 3 | 4 | True | 1 | ROZPOCET
12 | K | 430361821 | Výztuž schodišťových konstrukcí a ramp stupňů, schodnic, ramen, podest s nosníky z betonářské oceli 10 505 (R) nebo BSt 500 | t | 0.514 |  | 0 | CS ÚRS 2025 02 |  | zákl. přenesená |  | 0 | 1.0493 | 0.53932 | 0 | 0 |  | 4 | K | 3 |  |  |  | ROZPOCET | 0 | 0 | 0 | 0 | 0 | 4 | 0 | 4 | -563256307
| Online PSC |  | https://podminky.urs.cz/item/CS_URS_2025_02/430361821 | [15 empty] | Online PSC | 3
| VV |  | viz příloha D.3 | [15 empty] | VV | 3 | 1 | True | 0 | ROZPOCET
| VV |  | 514,42/1000 |  | 0.514 | [13 empty] | VV | 3 | 2 | True | 0 | ROZPOCET
| VV |  | Součet |  | 0.514 | [13 empty] | VV | 3 | 4 | True | 1 | ROZPOCET
13 | K | 430362021 | Výztuž schodišťových konstrukcí a ramp stupňů, schodnic, ramen, podest s nosníky ze svařovaných sítí z drátů typu KARI | t | 0.121 |  | 0 | CS ÚRS 2025 02 |  | zákl. přenesená |  | 0 | 1.0628 | 0.1286 | 0 | 0 |  | 4 | K | 3 |  |  |  | ROZPOCET | 0 | 0 | 0 | 0 | 0 | 4 | 0 | 4 | -1946157091
| Online PSC |  | https://podminky.urs.cz/item/CS_URS_2025_02/430362021 | [15 empty] | Online PSC | 3
| VV |  | viz příloha D.3 | [15 empty] | VV | 3 | 1 | True | 0 | ROZPOCET
| VV |  | 121,27/1000 |  | 0.121 | [13 empty] | VV | 3 | 2 | True | 0 | ROZPOCET
| VV |  | Součet |  | 0.121 | [13 empty] | VV | 3 | 4 | True | 1 | ROZPOCET
| D | 5 | Komunikace pozemní |  |  |  | 0 |  |  |  |  | 0 |  | 0.0091162 |  | 0 |  | 1 | D | 1 |  |  |  | ROZPOCET | [6 empty] | 0
14 | K | 596992122 | Impregnační nátěr konstrukcí z betonové nebo kamenné dlažby beze spár nebo zámkové dlažby hydrofobní na bázi silanu dvojnásobný | m2 | 28.488 |  | 0 | CS ÚRS 2025 02 |  | zákl. přenesená |  | 0 | 0.00032 | 0.0091162 | 0 | 0 |  | 4 | K | 2 |  |  |  | ROZPOCET | 0 | 0 | 0 | 0 | 0 | 4 | 0 | 4 | 1734690362
| Online PSC |  | https://podminky.urs.cz/item/CS_URS_2025_02/596992122 | [15 empty] | Online PSC | 2
| VV |  | závěrečná hydrofobizace líců konstrukce, příl. D.2 | [15 empty] | VV | 2 | 1 | True | 0 | ROZPOCET
| VV |  | nátěr dle ČSN EN 1504-2, paropropustný | [15 empty] | VV | 2 | 1 | True | 0 | ROZPOCET
| VV |  | 2*(0,25+0,25)*14,2 |  | 14.2 | [13 empty] | VV | 2 | 2 | True | 0 | ROZPOCET
| VV |  | 19,05*0,75 |  | 14.288 | [13 empty] | VV | 2 | 2 | True | 0 | ROZPOCET
| VV |  | Součet |  | 28.488 | [13 empty] | VV | 2 | 4 | True | 1 | ROZPOCET
| D | 6 | Úpravy povrchů, podlahy a osazování výplní |  |  |  | 0 |  |  |  |  | 0 |  | 0 |  | 0 |  | 1 | D | 1 |  |  |  | ROZPOCET | [6 empty] | 0
15 | K | 633831111 | Povrchová úprava betonových podlah zdrsnění kartáčováním ručně | m2 | 10.178 |  | 0 | CS ÚRS 2025 02 |  | zákl. přenesená |  | 0 | 0 | 0 | 0 | 0 |  | 4 | K | 2 |  |  |  | ROZPOCET | 0 | 0 | 0 | 0 | 0 | 4 | 0 | 4 | 1523417337
| Online PSC |  | https://podminky.urs.cz/item/CS_URS_2025_02/633831111 | [15 empty] | Online PSC | 2
| VV |  | protiskluzová úprava povrchu stupňů, příl. D.2 | [15 empty] | VV | 2 | 1 | True | 0 | ROZPOCET
| VV |  | zdrsnění zavadlého betonu v ploše stupně, souč. tření min. 0,6 dle ČSN 73 4130 | [15 empty] | VV | 2 | 1 | True | 0 | ROZPOCET
| VV |  | 39*0,33*0,75 |  | 9.653 | [13 empty] | VV | 2 | 2 | True | 0 | ROZPOCET
| VV |  | 1*0,7*0,75 |  | 0.525 | [13 empty] | VV | 2 | 2 | True | 0 | ROZPOCET
| VV |  | Součet |  | 10.178 | [13 empty] | VV | 2 | 4 | True | 1 | ROZPOCET
| D | 9 | Ostatní konstrukce a práce, bourání |  |  |  | 0 |  |  |  |  | 0 |  | 0.013508 |  | 33.8225 |  | 1 | D | 1 |  |  |  | ROZPOCET | [6 empty] | 0
16 | K | 966051211 | Bourání konstrukcí LTM ve vodních tocích s přemístěním suti na hromady na vzdálenost do 20 m nebo s naložením na dopravní prostředek ručně z betonu železového nebo předpjatého | m3 | 13.529 |  | 0 | CS ÚRS 2025 02 |  | zákl. přenesená |  | 0 | 0 | 0 | 2.5 | 33.8225 |  | 4 | K | 2 |  |  |  | ROZPOCET | 0 | 0 | 0 | 0 | 0 | 4 | 0 | 4 | 1804368123
| Online PSC |  | https://podminky.urs.cz/item/CS_URS_2025_02/966051211 | [15 empty] | Online PSC | 2
| VV |  | vybourání původní degradované konstrukce schodiště | [15 empty] | VV | 2 | 1 | True | 0 | ROZPOCET
| VV |  | schodnice | [15 empty] | VV | 2 | 1 | True | 0 | ROZPOCET
| VV |  | 2*10,89*0,25 |  | 5.445 | [13 empty] | VV | 2 | 2 | True | 0 | ROZPOCET
| VV |  | schody | [15 empty] | VV | 2 | 1 | True | 0 | ROZPOCET
| VV |  | 8,60*0,75 |  | 6.45 | [13 empty] | VV | 2 | 2 | True | 0 | ROZPOCET
| VV |  | zapuštění levé schodnice v těsnící přizdívce hráze (maximální rozsah, skutečnost bude zjištěna po odkrytí stáv. konstrukcí) | [15 empty] | VV | 2 | 1 | True | 0 | ROZPOCET
| VV |  | včetně dočištění drážky pro navázání a zatěsnění nové konstrukce schodiště | [15 empty] | VV | 2 | 1 | True | 0 | ROZPOCET
| VV |  | 10,89*0,15 |  | 1.634 | [13 empty] | VV | 2 | 2 | True | 0 | ROZPOCET
| VV |  | Součet |  | 13.529 | [13 empty] | VV | 2 | 4 | True | 1 | ROZPOCET
17 | K | 977211132 | Řezání konstrukcí stěnovou pilou z kamene hloubka řezu přes 200 do 350 mm | m | 1.7 |  | 0 | CS ÚRS 2025 02 |  | zákl. přenesená |  | 0 | 0.00023 | 0.000391 | 0 | 0 |  | 4 | K | 2 |  |  |  | ROZPOCET | 0 | 0 | 0 | 0 | 0 | 4 | 0 | 4 | 210028998
| Online PSC |  | https://podminky.urs.cz/item/CS_URS_2025_02/977211132 | [15 empty] | Online PSC | 2
| VV |  | dil. spára horní konec schodiště x stáv. opevnění, příl. D.2 | [15 empty] | VV | 2 | 1 | True | 0 | ROZPOCET
| VV |  | schodiště horní konec x dlažba | [15 empty] | VV | 2 | 1 | True | 0 | ROZPOCET
| VV |  | 0,28+1,22+0,2 |  | 1.7 | [13 empty] | VV | 2 | 2 | True | 0 | ROZPOCET
| VV |  | Součet |  | 1.7 | [13 empty] | VV | 2 | 4 | True | 1 | ROZPOCET
18 | K | 931994106 | Těsnění spáry betonové konstrukce pásy, profily, tmely těsnicím pásem vnitřním, spáry dilatační | m | 1.4 |  | 0 | CS ÚRS 2025 02 |  | zákl. přenesená |  | 0 | 0.00208 | 0.002912 | 0 | 0 |  | 4 | K | 2 |  |  |  | ROZPOCET | 0 | 0 | 0 | 0 | 0 | 4 | 0 | 4 | -363131096
| Online PSC |  | https://podminky.urs.cz/item/CS_URS_2025_02/931994106 | [15 empty] | Online PSC | 2
| VV |  | dilatační spára mezi blokem I. a II. | [15 empty] | VV | 2 | 1 | True | 0 | ROZPOCET
| VV |  | vložením gumového dilatačního profilu š. 240 mm | [15 empty] | VV | 2 | 1 | True | 0 | ROZPOCET
| VV |  | vložení EPS 10 mm se zatmelením spáry | [15 empty] | VV | 2 | 1 | True | 0 | ROZPOCET
| VV |  | 1,40 |  | 1.4 | [13 empty] | VV | 2 | 2 | True | 1 | ROZPOCET
19 | K | 953334212 | Bobtnavý pásek do pracovních spar betonových konstrukcí akrylový, rozměru 20 x 10 mm | m | 14.87 |  | 0 | CS ÚRS 2025 02 |  | zákl. přenesená |  | 0 | 0.00062 | 0.0092194 | 0 | 0 |  | 4 | K | 2 |  |  |  | ROZPOCET | 0 | 0 | 0 | 0 | 0 | 4 | 0 | 4 | 173839410
| Online PSC |  | https://podminky.urs.cz/item/CS_URS_2025_02/953334212 | [15 empty] | Online PSC | 2
| VV |  | dilatační spára hráz x levá schodnice | [15 empty] | VV | 2 | 1 | True | 0 | ROZPOCET
| VV |  | 14,87 |  | 14.87 | [13 empty] | VV | 2 | 2 | True | 1 | ROZPOCET
20 | K | 931994141 | Těsnění spáry betonové konstrukce pásy, profily, tmely tmelem polyuretanovým spáry pracovní do 1,5 cm2 | m | 32.84 |  | 0 | CS ÚRS 2025 02 |  | zákl. přenesená |  | 0 | 3e-05 | 0.0009852 | 0 | 0 |  | 4 | K | 2 |  |  |  | ROZPOCET | 0 | 0 | 0 | 0 | 0 | 4 | 0 | 4 | -1978941090
| Online PSC |  | https://podminky.urs.cz/item/CS_URS_2025_02/931994141 | [15 empty] | Online PSC | 2
| VV |  | zatmelení líců veškerých pracovních a dilatačních spár | [15 empty] | VV | 2 | 1 | True | 0 | ROZPOCET
| VV |  | vložení PE provazce + zatmelení líce trvale pružným PUR tmelem | [15 empty] | VV | 2 | 1 | True | 0 | ROZPOCET
| VV |  | dilatační spára mezi blokem I. a II. | [15 empty] | VV | 2 | 1 | True | 0 | ROZPOCET
| VV |  | 1,40 |  | 1.4 | [13 empty] | VV | 2 | 2 | True | 0 | ROZPOCET
| VV |  | dilatační spára - schodnice (levá i pravá) | [15 empty] | VV | 2 | 1 | True | 0 | ROZPOCET
| VV |  | 2*14,87 |  | 29.74 | [13 empty] | VV | 2 | 2 | True | 0 | ROZPOCET
| VV |  | schodiště horní konec x dlažba | [15 empty] | VV | 2 | 1 | True | 0 | ROZPOCET
| VV |  | 0,28+1,22+0,2 |  | 1.7 | [13 empty] | VV | 2 | 2 | True | 0 | ROZPOCET
| VV |  | Součet |  | 32.84 | [13 empty] | VV | 2 | 4 | True | 1 | ROZPOCET
| D | 998 | Přesun hmot |  |  |  | 0 |  |  |  |  | 0 |  | 0 |  | 0 |  | 1 | D | 1 |  |  |  | ROZPOCET | [6 empty] | 0
21 | K | 998322011 | Přesun hmot pro objekty hráze přehradní zděné, betonové, železobetonové dopravní vzdálenost do 500 m | t | 35.096 |  | 0 | CS ÚRS 2025 02 |  | zákl. přenesená |  | 0 | 0 | 0 | 0 | 0 |  | 4 | K | 2 |  |  |  | ROZPOCET | 0 | 0 | 0 | 0 | 0 | 4 | 0 | 4 | 2111554604
| Online PSC |  | https://podminky.urs.cz/item/CS_URS_2025_02/998322011 | [15 empty] | Online PSC | 2
| D | PSV | Práce a dodávky PSV |  |  |  | 0 |  |  |  |  | 0 |  | 0.070104 |  | 0.06524 |  | 2 | D | 0 |  |  |  | ROZPOCET | [6 empty] | 0
| D | 767 | Konstrukce zámečnické |  |  |  | 0 |  |  |  |  | 0 |  | 0.070104 |  | 0.06524 |  | 2 | D | 1 |  |  |  | ROZPOCET | [6 empty] | 0
22 | K | 767996701 | Demontáž ostatních zámečnických konstrukcí řezáním o hmotnosti jednotlivých dílů do 50 kg | kg | 65.24 |  | 0 | CS ÚRS 2025 02 |  | zákl. přenesená |  | 0 | 0 | 0 | 0.001 | 0.06524 |  | 16 | K | 2 |  |  |  | ROZPOCET | 0 | 0 | 0 | 0 | 0 | 4 | 0 | 16 | 1391661304
| Online PSC |  | https://podminky.urs.cz/item/CS_URS_2025_02/767996701 | [15 empty] | Online PSC | 2
| VV |  | odřezání kotev (závěsů) R20 původního vodočtu | [15 empty] | VV | 2 | 1 | True | 0 | ROZPOCET
| VV |  | 14*0,25*2,47 |  | 8.645 | [13 empty] | VV | 2 | 2 | True | 0 | ROZPOCET
| VV |  | odřezání pův. madla oc. R25 | [15 empty] | VV | 2 | 1 | True | 0 | ROZPOCET
| VV |  | 1*14,7*3,85 |  | 56.595 | [13 empty] | VV | 2 | 2 | True | 0 | ROZPOCET
| VV |  | Součet |  | 65.24 | [13 empty] | VV | 2 | 4 | True | 1 | ROZPOCET
23 | K | 767991912-R | Opravy zámečnických konstrukcí ostatní - rovnání ocel. profilů za tepla | m | 1.4 |  | 0 |  |  | zákl. přenesená |  | 0 | 0.00013 | 0.000182 | 0 | 0 |  | 16 | K | 2 |  |  |  | ROZPOCET | 0 | 0 | 0 | 0 | 0 | 4 | 0 | 16 | -1560679496
| VV |  | rovnání závěsů zábradlí, oc. R25 | [15 empty] | VV | 2 | 1 | True | 0 | ROZPOCET
| VV |  | 8*0,175 |  | 1.4 | [13 empty] | VV | 2 | 2 | True | 0 | ROZPOCET
| VV |  | Součet |  | 1.4 | [13 empty] | VV | 2 | 4 | True | 1 | ROZPOCET
24 | K | 767995115 | Montáž ostatních atypických zámečnických konstrukcí hmotnosti přes 50 do 100 kg | kg | 56.595 |  | 0 | CS ÚRS 2025 02 |  | zákl. přenesená |  | 0 | 5e-05 | 0.0028298 | 0 | 0 |  | 16 | K | 2 |  |  |  | ROZPOCET | 0 | 0 | 0 | 0 | 0 | 4 | 0 | 16 | -4672456
| Online PSC |  | https://podminky.urs.cz/item/CS_URS_2025_02/767995115 | [15 empty] | Online PSC | 2
| VV |  | zhotovení a osazení repliky madla oc. R25 | [15 empty] | VV | 2 | 1 | True | 0 | ROZPOCET
| VV |  | 1*14,7*3,85 |  | 56.595 | [13 empty] | VV | 2 | 2 | True | 0 | ROZPOCET
| VV |  | Součet |  | 56.595 | [13 empty] | VV | 2 | 4 | True | 1 | ROZPOCET
25 | M | 13010018 | tyč ocelová kruhová jakost S235JR (11 375) D 25mm | t | 0.057 |  | 0 | CS ÚRS 2025 02 |  | zákl. přenesená |  | 0 | 1 | 0.057 | 0 | 0 |  | 8 | M | 2 |  |  |  | ROZPOCET | 0 | 0 | 0 | 0 | 0 | 4 | 0 | 4 | -1643201595
| VV |  | replika madla oc. R25 | [15 empty] | VV | 2 | 1 | True | 0 | ROZPOCET
| VV |  | 1*14,7*3,85/1000 |  | 0.057 | [13 empty] | VV | 2 | 2 | True | 0 | ROZPOCET
| VV |  | Součet |  | 0.057 | [13 empty] | VV | 2 | 4 | True | 1 | ROZPOCET
26 | K | 789111152 | Úpravy povrchů pod nátěry zařízení s povrchem nečlenitým odstranění rzi a nečistot pomocí ručního nářadí stupeň přípravy St 2, stupeň zrezivění C | m2 | 0.11 |  | 0 | CS ÚRS 2025 02 |  | zákl. přenesená |  | 0 | 0 | 0 | 0 | 0 |  | 16 | K | 2 |  |  |  | ROZPOCET | 0 | 0 | 0 | 0 | 0 | 4 | 0 | 16 | 1095446879
| Online PSC |  | https://podminky.urs.cz/item/CS_URS_2025_02/789111152 | [15 empty] | Online PSC | 2
| VV |  | závěsy zábradlí, oc. R25 | [15 empty] | VV | 2 | 1 | True | 0 | ROZPOCET
| VV |  | 8*0,175*0,0785 |  | 0.11 | [13 empty] | VV | 2 | 2 | True | 0 | ROZPOCET
| VV |  | Součet |  | 0.11 | [13 empty] | VV | 2 | 4 | True | 1 | ROZPOCET
27 | K | 789112270 | Úpravy povrchů pod nátěry zařízení s povrchem členitým očištění odrezivění bezoplachovým odrezovačem | m2 | 0.11 |  | 0 | CS ÚRS 2025 02 |  | zákl. přenesená |  | 0 | 0.0001 | 1.1e-05 | 0 | 0 |  | 16 | K | 2 |  |  |  | ROZPOCET | 0 | 0 | 0 | 0 | 0 | 4 | 0 | 16 | 1123134019
| Online PSC |  | https://podminky.urs.cz/item/CS_URS_2025_02/789112270 | [15 empty] | Online PSC | 2
| VV |  | závěsy zábradlí, oc. R25 | [15 empty] | VV | 2 | 1 | True | 0 | ROZPOCET
| VV |  | 8*0,175*0,0785 |  | 0.11 | [13 empty] | VV | 2 | 2 | True | 0 | ROZPOCET
| VV |  | Součet |  | 0.11 | [13 empty] | VV | 2 | 4 | True | 1 | ROZPOCET
28 | K | 628613611 | Žárové zinkování ponorem dílů ocelových konstrukcí mostů hmotnosti dílců do 100 kg | kg | 61.985 |  | 0 | CS ÚRS 2023 01 |  | zákl. přenesená |  | 0 | 0.00014 | 0.0086779 | 0 | 0 |  | 4 | K | 2 |  |  |  | ROZPOCET | 0 | 0 | 0 | 0 | 0 | 4 | 0 | 4 | 1557805864
| Online PSC |  | https://podminky.urs.cz/item/CS_URS_2023_01/628613611 | [15 empty] | Online PSC | 2
| VV |  | replika madla oc. R25 | [15 empty] | VV | 2 | 1 | True | 0 | ROZPOCET
| VV |  | 1*14,7*3,85 |  | 56.595 | [13 empty] | VV | 2 | 2 | True | 0 | ROZPOCET
| VV |  | závěsy zábradlí, oc. R25 - zinkování nátěrem na místě | [15 empty] | VV | 2 | 1 | True | 0 | ROZPOCET
| VV |  | 8*0,175*3,85 |  | 5.39 | [13 empty] | VV | 2 | 2 | True | 0 | ROZPOCET
| VV |  | Součet |  | 61.985 | [13 empty] | VV | 2 | 4 | True | 1 | ROZPOCET
29 | K | 628613511 | Ochranný nátěrový systém ocelových konstrukcí mostů základní a podkladní epoxidový, vrchní polyuretanový tl. min 280 µm | m2 | 1.264 |  | 0 | CS ÚRS 2025 02 |  | zákl. přenesená |  | 0 | 0.00111 | 0.001403 | 0 | 0 |  | 4 | K | 2 |  |  |  | ROZPOCET | 0 | 0 | 0 | 0 | 0 | 4 | 0 | 4 | -1678531032
| Online PSC |  | https://podminky.urs.cz/item/CS_URS_2025_02/628613511 | [15 empty] | Online PSC | 2
| VV |  | závěsy zábradlí, oc. R25 | [15 empty] | VV | 2 | 1 | True | 0 | ROZPOCET
| VV |  | 8*0,175*0,0785 |  | 0.11 | [13 empty] | VV | 2 | 2 | True | 0 | ROZPOCET
| VV |  | replika madla oc. R25 | [15 empty] | VV | 2 | 1 | True | 0 | ROZPOCET
| VV |  | 1*14,7*0,0785 |  | 1.154 | [13 empty] | VV | 2 | 2 | True | 0 | ROZPOCET
| VV |  | Součet |  | 1.264 | [13 empty] | VV | 2 | 4 | True | 1 | ROZPOCET
30 | K | 998767103 | Přesun hmot pro zámečnické konstrukce stanovený z hmotnosti přesunovaného materiálu vodorovná dopravní vzdálenost do 50 m základní v objektech výšky přes 12 do 24 m | t | 0.132 |  | 0 | CS ÚRS 2025 02 |  | zákl. přenesená |  | 0 | 0 | 0 | 0 | 0 |  | 16 | K | 2 |  |  |  | ROZPOCET | 0 | 0 | 0 | 0 | 0 | 4 | 0 | 16 | 481602648
| Online PSC |  | https://podminky.urs.cz/item/CS_URS_2025_02/998767103 | [15 empty] | Online PSC | 2
| VV |  | (65,240+56,595+10)/1000 |  | 0.132 | [13 empty] | VV | 2 | 2 | True | 1 | ROZPOCET
| D | 997 | Přesun sutě |  |  |  | 0 |  |  |  |  | 0 |  | 0 |  | 0 |  | 1 | D | 2 |  |  |  | ROZPOCET | [6 empty] | 0
31 | K | 997321211 | Svislá doprava suti a vybouraných hmot s naložením do dopravního zařízení a s vyprázdněním dopravního zařízení na hromadu nebo do dopravního prostředku na výšku do 4 m | t | 53.529 |  | 0 | CS ÚRS 2025 02 |  | zákl. přenesená |  | 0 | 0 | 0 | 0 | 0 |  | 4 | K | 3 |  |  |  | ROZPOCET | 0 | 0 | 0 | 0 | 0 | 4 | 0 | 4 | -220829780
| Online PSC |  | https://podminky.urs.cz/item/CS_URS_2025_02/997321211 | [15 empty] | Online PSC | 3
| VV |  | předpoklad vyzdvižení suti i zeminy autojeřábem z koruny hráze | [15 empty] | VV | 3 | 1 | True | 0 | ROZPOCET
| VV |  | suť z demolice | [15 empty] | VV | 3 | 1 | True | 0 | ROZPOCET
| VV |  | 33,823 |  | 33.823 | [13 empty] | VV | 3 | 2 | True | 0 | ROZPOCET
| VV |  | přebytečná zemina | [15 empty] | VV | 3 | 1 | True | 0 | ROZPOCET
| VV |  | (5,474-3,626)*1,8 |  | 3.326 | [13 empty] | VV | 3 | 2 | True | 0 | ROZPOCET
| VV |  | svislá doprava výkopku na dočas. deponii | [15 empty] | VV | 3 | 1 | True | 0 | ROZPOCET
| VV |  | 5,474*1,8 |  | 9.853 | [13 empty] | VV | 3 | 2 | True | 0 | ROZPOCET
| VV |  | svislá doprava výkopku z deponie k zásypu | [15 empty] | VV | 3 | 1 | True | 0 | ROZPOCET
| VV |  | 3,626*1,8 |  | 6.527 | [13 empty] | VV | 3 | 2 | True | 0 | ROZPOCET
| VV |  | Součet |  | 53.529 | [13 empty] | VV | 3 | 4 | True | 1 | ROZPOCET
32 | K | 997321219 | Svislá doprava suti a vybouraných hmot s naložením do dopravního zařízení a s vyprázdněním dopravního zařízení na hromadu nebo do dopravního prostředku Příplatek k ceně za každé další započaté 4 m výšky | t | 107.058 |  | 0 | CS ÚRS 2025 02 |  | zákl. přenesená |  | 0 | 0 | 0 | 0 | 0 |  | 4 | K | 3 |  |  |  | ROZPOCET | 0 | 0 | 0 | 0 | 0 | 4 | 0 | 4 | 431019843
| Online PSC |  | https://podminky.urs.cz/item/CS_URS_2025_02/997321219 | [15 empty] | Online PSC | 3
| VV |  | 2x příplatek | [15 empty] | VV | 3 | 1 | True | 0 | ROZPOCET
| VV |  | 53,529*2 |  | 107.058 | [13 empty] | VV | 3 | 2 | True | 0 | ROZPOCET
| VV |  | Součet |  | 107.058 | [13 empty] | VV | 3 | 4 | True | 1 | ROZPOCET
38 | K | 997013873R1 | Likvidace stavebního odpadu - zeminy a kamení zatříděného do Katalogu odpadů pod kódem 17 05 04 na skládce včetně dopravy, uložení a případného poplatku za uložení | t | 3.326 |  | 0 |  |  | zákl. přenesená |  | 0 | 0 | 0 | 0 | 0 |  | 4 | K | 3 |  |  |  | ROZPOCET | 0 | 0 | 0 | 0 | 0 | 4 | 0 | 4 | 1269230686
| VV |  | přebytečná zemina | [15 empty] | VV | 3 | 1 | True | 0 | ROZPOCET
| VV |  | (5,474-3,626)*1,8 |  | 3.326 | [13 empty] | VV | 3 | 2 | True | 0 | ROZPOCET
| VV |  | Součet |  | 3.326 | [13 empty] | VV | 3 | 4 | True | 1 | ROZPOCET
39 | K | 997013862R1 | Likvidace stavebního odpadu - suti, betonu a kamení zatříděného do Katalogu odpadů pod kódem 17 01 01 na skládce včetně dopravy, uložení a případného poplatku za uložení | t | 33.823 |  | 0 |  |  | zákl. přenesená |  | 0 | 0 | 0 | 0 | 0 |  | 4 | K | 3 |  |  |  | ROZPOCET | 0 | 0 | 0 | 0 | 0 | 4 | 0 | 4 | 2057767601
| VV |  | suť z demolice | [15 empty] | VV | 3 | 1 | True | 0 | ROZPOCET
| VV |  | 33,823 |  | 33.823 | [13 empty] | VV | 3 | 2 | True | 1 | ROZPOCET
37 | K | VYZ1 | Finanční výzisk z odevzdání ocel. materiálu k recyklaci | kg | 65.24 |  | 0 |  |  | zákl. přenesená |  | 0 | 0 | 0 | 0 | 0 |  | 4 | K | 3 |  |  |  | ROZPOCET | 0 | 0 | 0 | 0 | 0 | 4 | 0 | 4 | -610525105
| VV |  | - výzisk z prodeje ocel. odpadu | [15 empty] | VV | 3 | 1 | True | 0 | ROZPOCET
| VV |  | - zhotovitel ocení cenou (zápornou hodnotou) v místě a čase obvyklou | [15 empty] | VV | 3 | 1 | True | 0 | ROZPOCET
| VV |  | odřezání kotev (závěsů) R20 původního vodočtu | [15 empty] | VV | 3 | 1 | True | 0 | ROZPOCET
| VV |  | 14*0,25*2,47 |  | 8.645 | [13 empty] | VV | 3 | 2 | True | 0 | ROZPOCET
| VV |  | odřezání pův. madla oc. R25 | [15 empty] | VV | 3 | 1 | True | 0 | ROZPOCET
| VV |  | 1*14,7*3,85 |  | 56.595 | [13 empty] | VV | 3 | 2 | True | 0 | ROZPOCET
| VV |  | Součet |  | 65.24 | [13 empty] | VV | 3 | 4 | True | 1 | ROZPOCET

## SO 02 - Sanace kaverny
{bcef0b97-3b0e-4ad0-9376-9f7ff37b0252}
2
| KRYCÍ LIST SOUPISU PRACÍ | [7 empty] | v --- níže se nacházejí doplnkové a pomocné údaje k sestavám --- v | [9 empty] | True
Stavba:
VD Les Království, oprava betonových schodů při levém zavázání
Objekt:
SO 02 - Sanace kaverny
| KSO: |  |  |  |  | CC-CZ:
| Místo: |  |  |  |  | Datum: | 16.9.2025
| Zadavatel: |  |  |  |  | IČ: | 70890005
|  | Povodí Labe, státní podnik |  |  |  | DIČ: | CZ70890005
| Účastník: |  |  |  |  | IČ: | Vyplň údaj
|  | Vyplň údaj |  |  |  | DIČ: | Vyplň údaj
| Projektant: |  |  |  |  | IČ: | 70890005
|  | Povodí Labe, státní podnik - Ing. Kunc |  |  |  | DIČ: | CZ70890005
| Zpracovatel: |  |  |  |  | IČ:
|  | Ing. Petr Kunc |  |  |  | DIČ:
Poznámka:
| Cena bez DPH | [5 empty] | 0
|  |  | Základ daně |  |  | Sazba daně | Výše daně
| DPH | základní | 0 |  |  | 21% | 0
|  | snížená | 0 |  |  | 12% | 0
| DPH | zákl. přenesená | 0 |  |  | 21% | 0
|  | sníž. přenesená | 0 |  |  | 12% | 0
|  | nulová | 0 |  |  | 0% | 0
| Cena s DPH |  |  | v | CZK |  | 0
REKAPITULACE ČLENĚNÍ SOUPISU PRACÍ
Stavba:
VD Les Království, oprava betonových schodů při levém zavázání
Objekt:
SO 02 - Sanace kaverny
Místo: | [5 empty] | Datum: | 16.9.2025
Zadavatel: |  |  | Povodí Labe, státní podnik |  |  | Projektant: | Povodí Labe, státní podnik - Ing. Kunc
Účastník: |  |  | Vyplň údaj |  |  | Zpracovatel: | Ing. Petr Kunc
Kód dílu - Popis | [6 empty] | Cena celkem [CZK]
Náklady stavby celkem | [6 empty] | 0 | [12 empty] | -1
| HSV - Práce a dodávky HSV | [5 empty] | 0
| 3 - Svislé a kompletní konstrukce | [5 empty] | 0
| 4 - Vodorovné konstrukce | [5 empty] | 0
| 9 - Ostatní konstrukce a práce, bourání | [5 empty] | 0
| 998 - Přesun hmot | [5 empty] | 0
SOUPIS PRACÍ
Stavba:
VD Les Království, oprava betonových schodů při levém zavázání
Objekt:
SO 02 - Sanace kaverny
Místo: | [5 empty] | Datum: | 16.9.2025
Zadavatel: |  |  | Povodí Labe, státní podnik |  |  | Projektant: | Povodí Labe, státní podnik - Ing. Kunc
Účastník: |  |  | Vyplň údaj |  |  | Zpracovatel: | Ing. Petr Kunc
PČ | Typ | Kód | Popis | MJ | Množství | J.cena [CZK] | Cena celkem [CZK] | Cenová soustava |  | DPH | J. Nh [h] | Nh celkem [h] | J. hmotnost [t] | Hmotnost celkem [t] | J. suť [t] | Suť Celkem [t] | Dodavatel
Náklady soupisu celkem | [6 empty] | 0 |  |  |  |  | 0 |  | 0.27733 |  | 0.0828 |  |  | D | -1 | [10 empty] | 0
| D | HSV | Práce a dodávky HSV |  |  |  | 0 |  |  |  |  | 0 |  | 0.27733 |  | 0.0828 |  | 1 | D | 0 |  |  |  | ROZPOCET | [6 empty] | 0
| D | 3 | Svislé a kompletní konstrukce |  |  |  | 0 |  |  |  |  | 0 |  | 0.085981 |  | 0 |  | 1 | D | 1 |  |  |  | ROZPOCET | [6 empty] | 0
1 | K | 321311115-R | Konstrukce vodních staveb z betonu přehrad, jezů a plavebních komor, spodní stavby vodních elektráren, jader přehrad, odběrných věží a výpustných zařízení, opěrných zdí, šachet, šachtic a ostatních konstrukcí prostého pro prostředí s mrazovými cykly tř. C 25/30 | m3 | 25 |  | 0 |  |  | zákl. přenesená |  | 0 | 0 | 0 | 0 | 0 |  | 4 | K | 2 |  |  |  | ROZPOCET | 0 | 0 | 0 | 0 | 0 | 4 | 0 | 4 | -651180638
| VV |  | zabetonování kaverny pod stávajícím opevněním z cihel, příl. D.2 | [15 empty] | VV | 2 | 1 | True | 0 | ROZPOCET
| VV |  | plastifikovaná bet. směs C 25/30 S4, čerpatelná | [15 empty] | VV | 2 | 1 | True | 0 | ROZPOCET
| VV |  | včetně výroby a osazení dočasné nálevky (trychtýř z plechu apod.) pro usměrnění směsi do provedeného vrtu | [15 empty] | VV | 2 | 1 | True | 0 | ROZPOCET
| VV |  | vyplnění proběhne odspodu, ve 2 záběrech po cca polovině výšky opevnění | [15 empty] | VV | 2 | 1 | True | 0 | ROZPOCET
| VV |  | odhad množství, fakturováno bude dle skutečnosti po odsouhlasení TDI a na základě dodacích listů | [15 empty] | VV | 2 | 1 | True | 0 | ROZPOCET
| VV |  | 25 |  | 25 | [13 empty] | VV | 2 | 2 | True | 0 | ROZPOCET
| VV |  | Součet |  | 25 | [13 empty] | VV | 2 | 4 | True | 1 | ROZPOCET
2 | K | 321351010 | Bednění konstrukcí z betonu prostého nebo železového vodních staveb přehrad, jezů a plavebních komor, spodní stavby vodních elektráren, jader přehrad, odběrných věží a výpustných zařízení, opěrných zdí, šachet, šachtic a ostatních konstrukcí zřízení ploch rovinných | m2 | 9.94 |  | 0 | CS ÚRS 2025 02 |  | zákl. přenesená |  | 0 | 0.00865 | 0.085981 | 0 | 0 |  | 4 | K | 2 |  |  |  | ROZPOCET | 0 | 0 | 0 | 0 | 0 | 4 | 0 | 4 | 1953130395
| Online PSC |  | https://podminky.urs.cz/item/CS_URS_2025_02/321351010 | [15 empty] | Online PSC | 2
| VV |  | bednění v celé délce okraje opevnění svahu, po odbourání bet. schodiště | [15 empty] | VV | 2 | 1 | True | 0 | ROZPOCET
| VV |  | 14,20*0,70 |  | 9.94 | [13 empty] | VV | 2 | 2 | True | 0 | ROZPOCET
| VV |  | Součet |  | 9.94 | [13 empty] | VV | 2 | 4 | True | 1 | ROZPOCET
3 | K | 321352010 | Bednění konstrukcí z betonu prostého nebo železového vodních staveb přehrad, jezů a plavebních komor, spodní stavby vodních elektráren, jader přehrad, odběrných věží a výpustných zařízení, opěrných zdí, šachet, šachtic a ostatních konstrukcí odstranění ploch rovinných | m2 | 9.94 |  | 0 | CS ÚRS 2025 02 |  | zákl. přenesená |  | 0 | 0 | 0 | 0 | 0 |  | 4 | K | 2 |  |  |  | ROZPOCET | 0 | 0 | 0 | 0 | 0 | 4 | 0 | 4 | 974553027
| Online PSC |  | https://podminky.urs.cz/item/CS_URS_2025_02/321352010 | [15 empty] | Online PSC | 2
| VV |  | bednění v celé délce okraje opevnění svahu, po odbourání bet. schodiště | [15 empty] | VV | 2 | 1 | True | 0 | ROZPOCET
| VV |  | 14,20*0,70 |  | 9.94 | [13 empty] | VV | 2 | 2 | True | 0 | ROZPOCET
| VV |  | Součet |  | 9.94 | [13 empty] | VV | 2 | 4 | True | 1 | ROZPOCET
| D | 4 | Vodorovné konstrukce |  |  |  | 0 |  |  |  |  | 0 |  | 0.18756 |  | 0 |  | 1 | D | 1 |  |  |  | ROZPOCET | [6 empty] | 0
4 | K | 465513327 | Dlažba z lomového kamene lomařsky upraveného na cementovou maltu, s vyspárováním cementovou maltou, tl. kamene 300 mm | m2 | 0.2 |  | 0 | CS ÚRS 2025 02 |  | zákl. přenesená |  | 0 | 0.93779 | 0.18756 | 0 | 0 |  | 4 | K | 2 |  |  |  | ROZPOCET | 0 | 0 | 0 | 0 | 0 | 4 | 0 | 4 | 1275826177
| Online PSC |  | https://podminky.urs.cz/item/CS_URS_2025_02/465513327 | [15 empty] | Online PSC | 2
| VV |  | opravy dlažeb po provedení vrtů | [15 empty] | VV | 2 | 1 | True | 0 | ROZPOCET
| VV |  | 0,1 |  | 0.1 | [13 empty] | VV | 2 | 2 | True | 0 | ROZPOCET
| VV |  | opravy dlažeb - dobetonávky okrajů (cihelné opevnění) | [15 empty] | VV | 2 | 1 | True | 0 | ROZPOCET
| VV |  | 0,1 |  | 0.1 | [13 empty] | VV | 2 | 2 | True | 0 | ROZPOCET
| VV |  | Součet |  | 0.2 | [13 empty] | VV | 2 | 4 | True | 1 | ROZPOCET
| D | 9 | Ostatní konstrukce a práce, bourání |  |  |  | 0 |  |  |  |  | 0 |  | 0.003792 |  | 0.0828 |  | 1 | D | 1 |  |  |  | ROZPOCET | [6 empty] | 0
5 | K | 977151125 | Jádrové vrty diamantovými korunkami do stavebních materiálů (železobetonu, betonu, cihel, obkladů, dlažeb, kamene) průměru přes 180 do 200 mm | m | 1.2 |  | 0 | CS ÚRS 2023 02 |  | zákl. přenesená |  | 0 | 0.00316 | 0.003792 | 0.069 | 0.0828 |  | 4 | K | 2 |  |  |  | ROZPOCET | 0 | 0 | 0 | 0 | 0 | 4 | 0 | 4 | 1759978962
| Online PSC |  | https://podminky.urs.cz/item/CS_URS_2023_02/977151125 | [15 empty] | Online PSC | 2
| VV |  | včetně důkladného vyčištění vrtu | [15 empty] | VV | 2 | 1 | True | 0 | ROZPOCET
| VV |  | 45 st. šikmý vrt pro pro zabetonování kaverny pod opevněním, příl. D.2 | [15 empty] | VV | 2 | 1 | True | 0 | ROZPOCET
| VV |  | 1,20 |  | 1.2 | [13 empty] | VV | 2 | 2 | True | 0 | ROZPOCET
| VV |  | Součet |  | 1.2 | [13 empty] | VV | 2 | 4 | True | 1 | ROZPOCET
| D | 998 | Přesun hmot |  |  |  | 0 |  |  |  |  | 0 |  | 0 |  | 0 |  | 1 | D | 1 |  |  |  | ROZPOCET | [6 empty] | 0
6 | K | 998006011 | Přesun hmot pro vrty samostatné | t | 0.277 |  | 0 | CS ÚRS 2025 02 |  | zákl. přenesená |  | 0 | 0 | 0 | 0 | 0 |  | 4 | K | 2 |  |  |  | ROZPOCET | 0 | 0 | 0 | 0 | 0 | 4 | 0 | 4 | -1589303640
| Online PSC |  | https://podminky.urs.cz/item/CS_URS_2025_02/998006011 | [15 empty] | Online PSC | 2

## VON - Vedlejší a ostatní ...
{e080a882-63b4-4303-ade5-14560f9f3eea}
2
| KRYCÍ LIST SOUPISU PRACÍ | [7 empty] | v --- níže se nacházejí doplnkové a pomocné údaje k sestavám --- v | [9 empty] | True
Stavba:
VD Les Království, oprava betonových schodů při levém zavázání
Objekt:
VON - Vedlejší a ostatní náklady
| KSO: |  |  |  |  | CC-CZ:
| Místo: |  |  |  |  | Datum: | 16.9.2025
| Zadavatel: |  |  |  |  | IČ: | 70890005
|  | Povodí Labe, státní podnik |  |  |  | DIČ: | CZ70890005
| Účastník: |  |  |  |  | IČ: | Vyplň údaj
|  | Vyplň údaj |  |  |  | DIČ: | Vyplň údaj
| Projektant: |  |  |  |  | IČ: | 70890005
|  | Povodí Labe, státní podnik - Ing. Kunc |  |  |  | DIČ: | CZ70890005
| Zpracovatel: |  |  |  |  | IČ:
|  | Ing. Petr Kunc |  |  |  | DIČ:
Poznámka:
| Cena bez DPH | [5 empty] | 0
|  |  | Základ daně |  |  | Sazba daně | Výše daně
| DPH | základní | 0 |  |  | 21% | 0
|  | snížená | 0 |  |  | 12% | 0
| DPH | zákl. přenesená | 0 |  |  | 21% | 0
|  | sníž. přenesená | 0 |  |  | 12% | 0
|  | nulová | 0 |  |  | 0% | 0
| Cena s DPH |  |  | v | CZK |  | 0
REKAPITULACE ČLENĚNÍ SOUPISU PRACÍ
Stavba:
VD Les Království, oprava betonových schodů při levém zavázání
Objekt:
VON - Vedlejší a ostatní náklady
Místo: | [5 empty] | Datum: | 16.9.2025
Zadavatel: |  |  | Povodí Labe, státní podnik |  |  | Projektant: | Povodí Labe, státní podnik - Ing. Kunc
Účastník: |  |  | Vyplň údaj |  |  | Zpracovatel: | Ing. Petr Kunc
Kód dílu - Popis | [6 empty] | Cena celkem [CZK]
Náklady stavby celkem | [6 empty] | 0 | [12 empty] | -1
| OST - Vedlejší a ostatní rozpočtové náklady | [5 empty] | 0
| 01 - Vedlejší rozpočtové náklady | [5 empty] | 0
| 02 - Projektová dokumentace - ostatní náklady | [5 empty] | 0
| 09 - Ostatní náklady | [5 empty] | 0
SOUPIS PRACÍ
Stavba:
VD Les Království, oprava betonových schodů při levém zavázání
Objekt:
VON - Vedlejší a ostatní náklady
Místo: | [5 empty] | Datum: | 16.9.2025
Zadavatel: |  |  | Povodí Labe, státní podnik |  |  | Projektant: | Povodí Labe, státní podnik - Ing. Kunc
Účastník: |  |  | Vyplň údaj |  |  | Zpracovatel: | Ing. Petr Kunc
PČ | Typ | Kód | Popis | MJ | Množství | J.cena [CZK] | Cena celkem [CZK] | Cenová soustava |  | DPH | J. Nh [h] | Nh celkem [h] | J. hmotnost [t] | Hmotnost celkem [t] | J. suť [t] | Suť Celkem [t] | Dodavatel
Náklady soupisu celkem | [6 empty] | 0 |  |  |  |  | 0 |  | 0.011054 |  | 0 |  |  | D | -1 | [10 empty] | 0
| D | OST | Vedlejší a ostatní rozpočtové náklady |  |  |  | 0 |  |  |  |  | 0 |  | 0.011054 |  | 0 |  | 4 | D | 0 |  |  |  | ROZPOCET | [6 empty] | 0
| D | 01 | Vedlejší rozpočtové náklady |  |  |  | 0 |  |  |  |  | 0 |  | 0.011054 |  | 0 |  | 4 | D | 1 |  |  |  | ROZPOCET | [6 empty] | 0
1 | K | 011 | Zajištění kompletního zařízení staveniště a jeho připojení na sítě | soubor | 1 |  | 0 |  |  | zákl. přenesená |  | 0 | 0 | 0 | 0 | 0 |  | 1024 | K | 2 |  |  |  | ROZPOCET | 0 | 0 | 0 | 0 | 0 | 4 | 0 | 1024 | 2019474717
| VV |  | viz. příl. B.10 | [15 empty] | VV | 2 | 1 | True | 0 | ROZPOCET
| VV |  | - zajištění místnosti pro TDI v ZS vč. jejího vybavení | [15 empty] | VV | 2 | 1 | True | 0 | ROZPOCET
| VV |  | - zajištění oplocení prostoru ZS, jeho napojení na inž. sítě | [15 empty] | VV | 2 | 1 | True | 0 | ROZPOCET
| VV |  | - zajištění následné likvidace všech objektů ZS včetně připojení na sítě | [15 empty] | VV | 2 | 1 | True | 0 | ROZPOCET
| VV |  | - zajištění ostrahy stavby a staveniště po dobu realizace stavby | [15 empty] | VV | 2 | 1 | True | 0 | ROZPOCET
| VV |  | - zajištění podmínek pro použití přístupových komunikací dotčených stavbou s příslušnými vlastníky či správci a zajištění jejich splnění | [15 empty] | VV | 2 | 1 | True | 0 | ROZPOCET
| VV |  | - provedení takových opatření, aby plochy obvodu staveniště nebyly znečištěny ropnými látkami a jinými podobnými produkty | [15 empty] | VV | 2 | 1 | True | 0 | ROZPOCET
| VV |  | - provedení takových opatření, aby nebyly překročeny limity prašnosti a hlučnosti dané obecně závaznou vyhláškou | [15 empty] | VV | 2 | 1 | True | 0 | ROZPOCET
| VV |  | 1 |  | 1 | [13 empty] | VV | 2 | 2 | True | 1 | ROZPOCET
2 | K | 083002000 | Pracovní pohotovost | soubor | 1 |  | 0 | CS ÚRS 2023 02 |  | zákl. přenesená |  | 0 | 0 | 0 | 0 | 0 |  | 1024 | K | 2 |  |  |  | ROZPOCET | 0 | 0 | 0 | 0 | 0 | 4 | 0 | 1024 | -2011757169
| Online PSC |  | https://podminky.urs.cz/item/CS_URS_2023_02/083002000 | [15 empty] | Online PSC | 2
| VV |  | pohotovost po celou dobu výstavby, pro případ nutného náhlého vyklizení staveniště - viz Povodňový plán a příl. B.10 | [15 empty] | VV | 2 | 1 | True | 0 | ROZPOCET
| VV |  | 1 |  | 1 | [13 empty] | VV | 2 | 2 | True | 1 | ROZPOCET
3 | K | 01131 | Zajištění obnovy stávající nezpevněné komunikace | soubor | 1 |  | 0 |  |  | zákl. přenesená |  | 0 | 0 | 0 | 0 | 0 |  | 1024 | K | 2 |  |  |  | ROZPOCET | 0 | 0 | 0 | 0 | 0 | 4 | 0 | 1024 | -954771611
| VV |  | "obnova stávajícího povrchu manipulační plochy na břehu při levobřežním zavázání hráze (zábor pro ZS)", příl. B.10, C.2 | [15 empty] | VV | 2 | 1 | True | 0 | ROZPOCET
| VV |  | "předpokládaná plocha využívané komunikace cca 75 m2 - ZS 25 m2+ příjezd 50 m2" | [15 empty] | VV | 2 | 1 | True | 0 | ROZPOCET
| VV |  | 1 |  | 1 | [13 empty] | VV | 2 | 2 | True | 1 | ROZPOCET
4 | K | 119004111 | Pomocné konstrukce při zabezpečení výkopu bezpečný vstup nebo výstup žebříkem zřízení | m | 20.2 |  | 0 | CS ÚRS 2025 02 |  | zákl. přenesená |  | 0 | 0.00047 | 0.009494 | 0 | 0 |  | 4 | K | 2 |  |  |  | ROZPOCET | 0 | 0 | 0 | 0 | 0 | 4 | 0 | 4 | -152241984
| Online PSC |  | https://podminky.urs.cz/item/CS_URS_2025_02/119004111 | [15 empty] | Online PSC | 2
| VV |  | šikmá přístupová rampa (cca dl. 6 m) pro přístup z komunikace a dvora ZS na první úroveň dlažby opevnění | [15 empty] | VV | 2 | 1 | True | 0 | ROZPOCET
| VV |  | 6 |  | 6 | [13 empty] | VV | 2 | 2 | True | 0 | ROZPOCET
| VV |  | dočasný staveništní žebřík pro pěší - po dobu provádění prací - podél opravovaného schodiště | [15 empty] | VV | 2 | 1 | True | 0 | ROZPOCET
| VV |  | 14,2 |  | 14.2 | [13 empty] | VV | 2 | 2 | True | 0 | ROZPOCET
| VV |  | Součet |  | 20.2 | [13 empty] | VV | 2 | 4 | True | 1 | ROZPOCET
5 | K | 119004112 | Pomocné konstrukce při zabezpečení výkopu bezpečný vstup nebo výstup žebříkem odstranění | m | 14.2 |  | 0 | CS ÚRS 2025 02 |  | zákl. přenesená |  | 0 | 0 | 0 | 0 | 0 |  | 4 | K | 2 |  |  |  | ROZPOCET | 0 | 0 | 0 | 0 | 0 | 4 | 0 | 4 | -672708542
| Online PSC |  | https://podminky.urs.cz/item/CS_URS_2025_02/119004112 | [15 empty] | Online PSC | 2
| VV |  | šikmá přístupová rampa (cca dl. 6 m) pro přístup z komunikace a dvora ZS na první úroveň dlažby opevnění | [15 empty] | VV | 2 | 1 | True | 0 | ROZPOCET
| VV |  | 6 |  | 6 | [13 empty] | VV | 2 | 2 | True | 0 | ROZPOCET
| VV |  | dočasný staveništní žebřík pro pěší - po dobu provádění prací | [15 empty] | VV | 2 | 1 | True | 0 | ROZPOCET
| VV |  | 14,2 |  | 14.2 | [13 empty] | VV | 2 | 2 | True | 1 | ROZPOCET
6 | K | 949412111-R | Staveništní žebříkový výtah šikmý - montáž, provoz, demontáž | kus | 1 |  | 0 |  |  | zákl. přenesená |  | 0 | 0.00156 | 0.00156 | 0 | 0 |  | 4 | K | 2 |  |  |  | ROZPOCET | 0 | 0 | 0 | 0 | 0 | 4 | 0 | 4 | -2061940996
| VV |  | zahrnuje vešekeré náklady spojené se zřízením, provozem a demontáží dočasného staveništního žebříkového výtahu šikmého (25°) | [15 empty] | VV | 2 | 1 | True | 0 | ROZPOCET
| VV |  | po dobu prací na SO 01 (cca 14 dní) | [15 empty] | VV | 2 | 1 | True | 0 | ROZPOCET
| VV |  | výstupní délka 14,2 m | [15 empty] | VV | 2 | 1 | True | 0 | ROZPOCET
| VV |  | 1 |  | 1 | [13 empty] | VV | 2 | 2 | True | 1 | ROZPOCET
| D | 02 | Projektová dokumentace - ostatní náklady |  |  |  | 0 |  |  |  |  | 0 |  | 0 |  | 0 |  | 4 | D | 1 |  |  |  | ROZPOCET | [6 empty] | 0
7 | K | 0210 | Zhotovitelem vypracovaný Plán opatření pro případ havárie, pro případ úniku závadných látek (např. ropné produkty, cementové výluhy, odpadní vody z těsnících clon, atd.) | kus | 1 |  | 0 |  |  | zákl. přenesená |  | 0 | 0 | 0 | 0 | 0 |  | 1024 | K | 2 |  |  |  | ROZPOCET | 0 | 0 | 0 | 0 | 0 | 4 | 0 | 1024 | 2010986625
| VV |  | příl. B.10 | [15 empty] | VV | 2 | 1 | True | 0 | ROZPOCET
| VV |  | 1 |  | 1 | [13 empty] | VV | 2 | 2 | True | 1 | ROZPOCET
8 | K | 0221 | Zpracování povodňového plánu stavby dle §71 zákona č. 254/2001 Sb. včetně zajištění schválení příslušnými orgány správy a Povodím Labe, státní podnik | kus | 1 |  | 0 |  |  | zákl. přenesená |  | 0 | 0 | 0 | 0 | 0 |  | 1024 | K | 2 |  |  |  | ROZPOCET | 0 | 0 | 0 | 0 | 0 | 4 | 0 | 1024 | -1092733327
| VV |  | včetně zohlednění specifik stavby, viz B.10 | [15 empty] | VV | 2 | 1 | True | 0 | ROZPOCET
| VV |  | vč. veškerých činností k uplatňování Povodňového plánu | [15 empty] | VV | 2 | 1 | True | 0 | ROZPOCET
| VV |  | vč. koordinace průběhu stavby s obsluhou VD Les Království | [15 empty] | VV | 2 | 1 | True | 0 | ROZPOCET
| VV |  | 1 |  | 1 | [13 empty] | VV | 2 | 2 | True | 1 | ROZPOCET
9 | K | 023 | Vypracování projektu skutečného provedení díla | soubor | 1 |  | 0 |  |  | zákl. přenesená |  | 0 | 0 | 0 | 0 | 0 |  | 1024 | K | 2 |  |  |  | ROZPOCET | 0 | 0 | 0 | 0 | 0 | 4 | 0 | 1024 | 586115271
| VV |  | výkresy skut. provedení, příp. zaměření odchylek | [15 empty] | VV | 2 | 1 | True | 0 | ROZPOCET
| VV |  | skutečný objem sanovaných kaveren | [15 empty] | VV | 2 | 1 | True | 0 | ROZPOCET
| VV |  | včetně fotodokumentace prací, dokumentace obnovy PKO | [15 empty] | VV | 2 | 1 | True | 0 | ROZPOCET
| VV |  | "1 paré + 1 x CD, viz příloha B." | [15 empty] | VV | 2 | 1 | True | 0 | ROZPOCET
| VV |  | 1 |  | 1 | [13 empty] | VV | 2 | 2 | True | 1 | ROZPOCET
| D | 09 | Ostatní náklady |  |  |  | 0 |  |  |  |  | 0 |  | 0 |  | 0 |  | 4 | D | 1 |  |  |  | ROZPOCET | [6 empty] | 0
10 | K | 037 | Zajištění písemných souhlasných vyjádření všech dotčených vlastníků a případných uživatelů všech pozemků dotčených stavbou s jejich konečnou úpravou po dokončení prací | soubor | 1 |  | 0 |  |  | zákl. přenesená |  | 0 | 0 | 0 | 0 | 0 |  | 262144 | K | 2 |  |  |  | ROZPOCET | 0 | 0 | 0 | 0 | 0 | 4 | 0 | 262144 | 1718890234
| VV |  | příl. B, D.1.1 | [15 empty] | VV | 2 | 1 | True | 0 | ROZPOCET
| VV |  | odsouhlasení stavu objektů a ploch dotčených stavbou s obsluhou VD - hlavním hrázným | [15 empty] | VV | 2 | 1 | True | 0 | ROZPOCET
| VV |  | 1 |  | 1 | [13 empty] | VV | 2 | 2 | True | 1 | ROZPOCET
11 | K | 0993 | Zajištění dopravně inženýrských opatření | soubor | 1 |  | 0 |  |  | zákl. přenesená |  | 0 | 0 | 0 | 0 | 0 |  | 4 | K | 2 |  |  |  | ROZPOCET | 0 | 0 | 0 | 0 | 0 | 4 | 0 | 4 | 533333027
| VV |  | příl. B.10 | [15 empty] | VV | 2 | 1 | True | 0 | ROZPOCET
| VV |  | - zajištění dopravně inženýrských opatření | [15 empty] | VV | 2 | 1 | True | 0 | ROZPOCET
| VV |  | - zajištění zřízení a likvidace dopravního značení včetně případné světelné signalizace | [15 empty] | VV | 2 | 1 | True | 0 | ROZPOCET
| VV |  | - zajištění vydání dopravně inženýrského rozhodnutí | [15 empty] | VV | 2 | 1 | True | 0 | ROZPOCET
| VV |  | 1 |  | 1 | [13 empty] | VV | 2 | 2 | True | 0 | ROZPOCET
| VV |  | Součet |  | 1 | [13 empty] | VV | 2 | 4 | True | 1 | ROZPOCET
12 | K | 092 | Zajištění souhlasů se zvláštním užíváním komunikací | kus | 1 |  | 0 |  |  | zákl. přenesená |  | 0 | 0 | 0 | 0 | 0 |  | 4 | K | 2 |  |  |  | ROZPOCET | 0 | 0 | 0 | 0 | 0 | 4 | 0 | 4 | 865320487
| VV |  | příl. B.10 | [15 empty] | VV | 2 | 1 | True | 0 | ROZPOCET
| VV |  | krátkodobé omezení provozu na III/32544 pro přistavení a provoz autojeřábu | [15 empty] | VV | 2 | 1 | True | 0 | ROZPOCET
| VV |  | krátkodobé omezení provozu na III/32544 pro přistavení a provoz autodomíchávače a čerpadla betonu | [15 empty] | VV | 2 | 1 | True | 0 | ROZPOCET
| VV |  | 1 |  | 1 | [13 empty] | VV | 2 | 2 | True | 1 | ROZPOCET
13 | K | 0931 | Provedení pasportizace stávajících nemovitostí (vč. pozemků) a jejich příslušenství, zajištění fotodokumentace stávajícího stavu přístupových komunikací | soubor | 1 |  | 0 |  |  | zákl. přenesená |  | 0 | 0 | 0 | 0 | 0 |  | 262144 | K | 2 |  |  |  | ROZPOCET | 0 | 0 | 0 | 0 | 0 | 4 | 0 | 262144 | -1005594114
| VV |  | příl. B.10 | [15 empty] | VV | 2 | 1 | True | 0 | ROZPOCET
| VV |  | 1 |  | 1 | [13 empty] | VV | 2 | 2 | True | 1 | ROZPOCET
14 | K | 095 | Zajištění šetření o podzemních sítích vč. zajištění nových vyjádření v případě, že před realizací pozbyly platnosti | soubor | 1 |  | 0 |  |  | zákl. přenesená |  | 0 | 0 | 0 | 0 | 0 |  | 262144 | K | 2 |  |  |  | ROZPOCET | 0 | 0 | 0 | 0 | 0 | 4 | 0 | 262144 | -1072777182
| VV |  | příl. E.3 | [15 empty] | VV | 2 | 1 | True | 0 | ROZPOCET
| VV |  | 1 |  | 1 | [13 empty] | VV | 2 | 2 | True | 1 | ROZPOCET
15 | K | 099911 | Zajištění vedení průběžné evidence odpadů | soubor | 1 |  | 0 |  |  | zákl. přenesená |  | 0 | 0 | 0 | 0 | 0 |  | 262144 | K | 2 |  |  |  | ROZPOCET | 0 | 0 | 0 | 0 | 0 | 4 | 0 | 262144 | -496647515
| VV |  | - evidence demoličních a ostatních odpadů, příl. B.10 | [15 empty] | VV | 2 | 1 | True | 0 | ROZPOCET
| VV |  | 1 |  | 1 | [13 empty] | VV | 2 | 2 | True | 1 | ROZPOCET

## Pokyny pro vyplnění
Struktura údajů, formát souboru a metodika pro zpracování
Struktura
Soubor je složen ze záložky Rekapitulace stavby a záložek s názvem soupisu prací pro jednotlivé objekty ve formátu XLSX. Každá ze záložek přitom obsahuje
ještě samostatné sestavy vymezené orámovaním a nadpisem sestavy.
Rekapitulace stavby obsahuje sestavu Rekapitulace stavby a Rekapitulace objektů stavby a soupisů prací.
V sestavě Rekapitulace stavby jsou uvedeny informace identifikující předmět veřejné zakázky na stavební práce, KSO, CC-CZ, CZ-CPV, CZ-CPA a rekapitulaci
celkové nabídkové ceny účastníka.
Termínem "učastník" (resp. zhotovitel) se myslí "účastník zadávacího řízení" ve smyslu zákona o zadávání veřejných zakázek.
V sestavě Rekapitulace objektů stavby a soupisů prací je uvedena rekapitulace stavebních objektů, inženýrských objektů, provozních souborů,
vedlejších a ostatních nákladů a ostatních nákladů s rekapitulací nabídkové ceny za jednotlivé soupisy prací. Na základě údaje Typ je možné
identifikovat, zda se jedná o objekt nebo soupis prací pro daný objekt:
|  | STA | Stavební objekt pozemní
|  | ING | Stavební objekt inženýrský
|  | PRO | Provozní soubor
|  | VON | Vedlejší a ostatní náklady
|  | OST | Ostatní
|  | Soupis | Soupis prací pro daný typ objektu
Soupis prací pro jednotlivé objekty obsahuje sestavy Krycí list soupisu prací, Rekapitulace členění soupisu prací, Soupis prací. Za soupis prací může být považován
i objekt stavby v případě, že neobsahuje podřízenou zakázku.
Krycí list soupisu obsahuje rekapitulaci informací o předmětu veřejné zakázky ze sestavy Rekapitulace stavby, informaci o zařazení objektu do KSO,
CC-CZ, CZ-CPV, CZ-CPA a rekapitulaci celkové nabídkové ceny účastníka za aktuální soupis prací.
Rekapitulace členění soupisu prací obsahuje rekapitulaci soupisu prací ve všech úrovních členění soupisu tak, jak byla tato členění použita (např.
stavební díly, funkční díly, případně jiné členění) s rekapitulací nabídkové ceny.
Soupis prací obsahuje položky veškerých stavebních nebo montážních prací, dodávek materiálů a služeb nezbytných pro zhotovení stavebního objektu,
inženýrského objektu, provozního souboru, vedlejších a ostatních nákladů.
Pro položky soupisu prací se zobrazují následující informace:
|  | PČ |  | Pořadové číslo položky v aktuálním soupisu
|  | TYP |  | Typ položky: K - konstrukce, M - materiál, PP - plný popis, PSC - poznámka k souboru cen, P - poznámka k položce, VV - výkaz výměr, FIG - rozpad figur
|  | Kód |  | Kód položky
|  | Popis |  | Zkrácený popis položky
|  | MJ |  | Měrná jednotka položky
|  | Množství |  | Množství v měrné jednotce
|  | J.cena |  | Jednotková cena položky. Zadaní může obsahovat namísto J.ceny sloupce J.materiál a J.montáž, jejichž součet definuje
J.cenu položky.
|  | Cena celkem |  | Celková cena položky daná jako součin množství a j.ceny
|  | Cenová soustava |  | Příslušnost položky do cenové soustavy
Ke každé položce soupisu prací se na samostatných řádcích může zobrazovat:
Plný popis položky
Poznámka k souboru cen a poznámka zadavatele
Výkaz výměr
Pokud je k řádku výkazu výměr evidovaný údaj ve sloupci Kód, jedná se o definovaný odkaz, na který se může odvolávat výkaz výměr z jiné položky.
Metodika pro zpracování
Jednotlivé sestavy jsou v souboru provázány. Editovatelné pole jsou zvýrazněny žlutým podbarvením, ostatní pole neslouží k editaci a nesmí být jakkoliv
modifikovány.
Účastník je pro podání nabídky povinen vyplnit žlutě podbarvená pole:
Pole Účastník v sestavě Rekapitulace stavby - zde účastník vyplní svůj název (název subjektu)
Pole IČ a DIČ v sestavě Rekapitulace stavby - zde účastník vyplní svoje IČ a DIČ
Datum v sestavě Rekapitulace stavby - zde účastník vyplní datum vytvoření nabídky
J.cena = jednotková cena v sestavě Soupis prací o maximálním počtu desetinných míst uvedených v poli
- pokud sestavy soupisů prací obsahují pole J.cena, měla by být všechna tato pole vyplněna nenulovými
Poznámka - nepovinný údaj pro položku soupisu
V případě, že sestavy soupisů prací neobsahují pole J.cena, potom ve všech soupisech prací obsahují pole:
- J.materiál - jednotková cena materiálu
- J.montáž - jednotková cena montáže
Účastník v tomto případě by měl vyplnit všechna pole J.materiál a pole J.montáž nenulovými kladnými číslicemi. V případech, kdy položka
neobsahuje žádný materiál je přípustné, aby pole J.materiál bylo vyplněno nulou. V případech, kdy položka neobsahuje žádnou montáž je přípustné,
aby pole J.montáž bylo vyplněno nulou. Obě pole - J.materiál, J.Montáž u jedné položky by však neměly být vyplněny nulou.
Rekapitulace stavby
Název |  |  | Povinný |  | Popis | Typ | Max. počet
atributu |  |  | (A/N) |  |  |  | znaků
Kód |  |  | A |  | Kód stavby | String | 20
Stavba |  |  | A |  | Název stavby | String | 120
Místo |  |  | N |  | Místo stavby | String | 50
Datum |  |  | A |  | Datum vykonaného exportu | Date
KSO |  |  | N |  | Klasifikace stavebního objektu | String | 15
CC-CZ |  |  | N |  | Klasifikace stavbeních děl | String | 15
CZ-CPV |  |  | N |  | Společný slovník pro veřejné zakázky | String | 20
CZ-CPA |  |  | N |  | Klasifikace produkce podle činností | String | 20
Zadavatel |  |  | N |  | Zadavatel zadaní | String | 50
IČ |  |  | N |  | IČ zadavatele zadaní | String | 20
DIČ |  |  | N |  | DIČ zadavatele zadaní | String | 20
Účastník |  |  | N |  | Účastník veřejné zakázky | String | 50
Projektant |  |  | N |  | Projektant | String | 50
Poznámka |  |  | N |  | Poznámka k zadání | String | 255
Sazba DPH |  |  | A |  | Rekapitulace sazeb DPH u položek soupisů | eGSazbaDph
Základna DPH |  |  | A |  | Základna DPH určena součtem celkové ceny z položek soupisů | Double
Hodnota DPH |  |  | A |  | Hodnota DPH | Double
Cena bez DPH |  |  | A |  | Celková cena bez DPH za celou stavbu. Sčítává se ze všech listů. | Double
Cena s DPH |  |  | A |  | Celková cena s DPH za celou stavbu | Double
Rekapitulace objektů stavby a soupisů prací
Název |  |  | Povinný |  | Popis | Typ | Max. počet
atributu |  |  | (A/N) |  |  |  | znaků
Kód |  |  | A |  | Přebírá se z Rekapitulace stavby | String | 20
Stavba |  |  | A |  | Přebírá se z Rekapitulace stavby | String | 120
Místo |  |  | N |  | Přebírá se z Rekapitulace stavby | String | 50
Datum |  |  | A |  | Přebírá se z Rekapitulace stavby | Date
Zadavatel |  |  | N |  | Přebírá se z Rekapitulace stavby | String | 50
Projektant |  |  | N |  | Přebírá se z Rekapitulace stavby | String | 50
Účastník |  |  | N |  | Přebírá se z Rekapitulace stavby | String | 50
Kód |  |  | A |  | Kód objektu | String | 20
Objektu, Soupis prací |  |  | A |  | Název objektu | String | 120
Cena bez DPH |  |  | A |  | Cena bez DPH za daný objekt | Double
Cena s DPH |  |  | A |  | Cena spolu s DPH za daný objekt | Double
Typ |  |  | A |  | Typ zakázky | eGTypZakazky
Krycí list soupisu
Název |  |  | Povinný |  | Popis | Typ | Max. počet
atributu |  |  | (A/N) |  |  |  | znaků
Stavba |  |  | A |  | Přebírá se z Rekapitulace stavby | String | 120
Objekt |  |  | A |  | Kód a název objektu | String | 20 + 120
Soupis |  |  | A |  | Kód a název soupisu | String | 20 + 120
KSO |  |  | N |  | Klasifikace stavebního objektu | String | 15
CC-CZ |  |  | N |  | Klasifikace stavbeních děl | String | 15
CZ-CPV |  |  | N |  | Společný slovník pro veřejné zakázky | String | 20
CZ-CPA |  |  | N |  | Klasifikace produkce podle činností | String | 20
Místo |  |  | N |  | Přebírá se z Rekapitulace stavby | String | 50
Zadavatel |  |  | N |  | Přebírá se z Rekapitulace stavby | String | 50
Účastník |  |  | N |  | Přebírá se z Rekapitulace stavby | String | 50
Projektant |  |  | N |  | Přebírá se z Rekapitulace stavby | String | 50
Poznámka |  |  | N |  | Poznámka k soupisu prací | String | 255
Sazba DPH |  |  | A |  | Rekapitulace sazeb DPH na položkách aktuálního soupisu | eGSazbaDph
Základna DPH |  |  | A |  | Základna DPH určena součtem celkové ceny z položek aktuálního soupisu | Double
Hodnota DPH |  |  | A |  | Hodnota DPH | Double
Cena bez DPH |  |  | A |  | Cena bez DPH za daný soupis | Double
Cena s DPH |  |  | A |  | Cena s DPH za daný soupis | Double
Rekapitulace členění soupisu prací
Název |  |  | Povinný |  | Popis | Typ | Max. počet
atributu |  |  | (A/N) |  |  |  | znaků
Stavba |  |  | A |  | Přebírá se z Rekapitulace stavby | String | 120
Objekt |  |  | A |  | Kód a název objektu, přebírá se z Krycího listu soupisu | String | 20 + 120
Soupis |  |  | A |  | Kód a název objektu, přebírá se z Krycího listu soupisu | String | 20 + 120
Místo |  |  | N |  | Přebírá se z Rekapitulace stavby | String | 50
Datum |  |  | A |  | Přebírá se z Rekapitulace stavby | Date
Zadavatel |  |  | N |  | Přebírá se z Rekapitulace stavby | String | 50
Projektant |  |  | N |  | Přebírá se z Rekapitulace stavby | String | 50
Účastník |  |  | N |  | Přebírá se z Rekapitulace stavby | String | 50
Kód dílu - Popis |  |  | A |  | Kód a název dílu ze soupisu | String | 20 + 100
Cena celkem |  |  | A |  | Cena celkem za díl ze soupisu | Double
Soupis prací
Název |  |  | Povinný |  | Popis | Typ | Max. počet
atributu |  |  | (A/N) |  |  |  | znaků
Stavba |  |  | A |  | Přebírá se z Rekapitulace stavby | String | 120
Objekt |  |  | A |  | Kód a název objektu | String | 20 + 120
Soupis |  |  | A |  | Přebírá se z Krycího listu soupisu | String | 20 + 120
Místo |  |  | N |  | Přebírá se z Krycího listu soupisu | String | 50
Datum |  |  | A |  | Přebírá se z Krycího listu soupisu | Date
Zadavatel |  |  | N |  | Přebírá se z Krycího listu soupisu | String | 50
Projektant |  |  | N |  | Přebírá se z Krycího listu soupisu | String | 50
Účastník |  |  | N |  | Přebírá se z Krycího listu soupisu | String | 50
PČ |  |  | A |  | Pořadové číslo položky soupisu | Long
Typ |  |  | A |  | Typ položky soupisu | eGTypPolozky | 1
Kód |  |  | A |  | Kód položky ze soupisu | String | 20
Popis |  |  | A |  | Popis položky ze soupisu | String | 255
MJ |  |  | A |  | Měrná jednotka položky | String | 10
Množství |  |  | A |  | Množství položky soupisu | Double
J.Cena |  |  | A |  | Jednotková cena položky | Double
Cena celkem |  |  | A |  | Cena celkem vyčíslena jako J.Cena * Množství | Double
Cenová soustava |  |  | N |  | Zařazení položky do cenové soustavy | String | 50
p |  |  | N |  | Poznámka položky ze soupisu | Memo
psc |  |  | N |  | Poznámka k souboru cen ze soupisu | Memo
pp |  |  | N |  | Plný popis položky ze soupisu | Memo
vv |  |  | N |  | Výkaz výměr (figura, výraz, výměra) ze soupisu | Text,Text,Double | 20, 150
fig |  |  | N |  | Rozpad figur | Text,Text,Double | 20, 150
DPH |  |  | A |  | Sazba DPH pro položku | eGSazbaDPH
Hmotnost |  |  | A |  | Hmotnost položky ze soupisu | Double
Suť |  |  | A |  | Suť položky ze soupisu | Double
Nh |  |  | N |  | Normohodiny položky ze soupisu | Double
Datová věta
Typ věty |  |  | Hodnota |  | Význam
eGSazbaDPH |  |  | základní |  | Základní sazba DPH
|  |  | snížená |  | Snížená sazba DPH
|  |  | nulová |  | Nulová sazba DPH
|  |  | zákl. přenesená |  | Základní sazba DPH přenesená
|  |  | sníž. přenesená |  | Snížená sazba DPH přenesená
eGTypZakazky |  |  | STA |  | Stavební objekt
|  |  | PRO |  | Provozní soubor
|  |  | ING |  | Inženýrský objekt
|  |  | VON |  | Vedlejší a ostatní náklady
|  |  | OST |  | Ostatní náklady
eGTypPolozky |  |  | 1 |  | Položka typu HSV
|  |  | 2 |  | Položka typu PSV
|  |  | 3 |  | Položka typu M
|  |  | 4 |  | Položka typu OST