## Rekapitulace
REKAPITULACE STAVBY
Kód: |  |  | 15027
Stavba: |  |  | Akátové ohrazení pastevních ploch v hospodářství Selmice
KSO: |  |  | 815 99 |  |  |  |  | CC-CZ: | 24208
Místo: |  |  | Kladruby nad Labem |  |  |  |  | Datum:
CZ-CPV: |  |  | 45000000-7 |  |  |  |  | CZ-CPA: | 42.99.29
Zadavatel: | Národní hřebčín Kladruby nad Labem | [6 empty] | IČ: | 72048972
[8 empty] | DIČ: | CZ72048972
Uchazeč: | Vyplňte údaj | [6 empty] | IČ: | Vyplňte údaj
[8 empty] | DIČ: | Vyplňte údaj
Projektant: | [7 empty] | IČ:
DIČ:
Poznámka:
Cena bez DPH | [7 empty] | 0
|  |  |  | Sazba daně |  | Základ daně |  | Výše daně
DPH |  | základní |  | 21% |  | 0 |  | 0
|  | snížená |  | 15% |  | 0 |  | 0
|  | zákl. přenesená |  | 21% |  | 0 |  | 0
|  | sníž. přenesená |  | 15% |  | 0 |  | 0
|  | nulová |  | 0% |  | 0 |  | 0
Cena s DPH |  |  |  |  | v |  | CZK | 0

## SO 01 akát
Soupis prací - Příloha č. 5 výzvy VZ 8/2026
Stavba: Akátové ohrazení pastevních ploch v hospodářství Selmice
Místo: k.ú. Selmice
Investor: Národní hřebčín Kladruby nad Labem
č.p. | Název | MJ | Počet j. | Cena | Cena celkem bez DPH
3 Svislé a kompletní konstrukce
1 | Osazení ohradníku pro zvířata, sloupky | kus | 1135 |  | 0
nové sloupky, akát Ø min. 16-20 cm cm, dl. 200 cm odkorněné (alt. akátový kůl frézovaný rozměru 16-20/200 cm nebo akátový sloupek čtyřhranný, frézovaný o rozměru strany min. 140 mm)
osazení kůlů jednotlivě beraněním do zeminy , výška kůlů nad zemí do 1,25 m
2 | Osazení ohradníku pro zvířata, roh | kus | 48 |  | 0
tesařská konstrukce ze tří kůlů a dvou břeven spojených tesařským zámkem a stažených rohatkovými napínáky a drátem z vysokopevnostní oceli dvojmo.
sloupky akát Ø 20-25 cm délky 250 cm (alt. akátový kůl frézovaný rozměru 20-25/250 cm nebo akátový sloupek čtyřhranný, frézovaný o rozměru strany min. 140 mm)
osazení kůlů jednotlivě beraněním do zeminy , výška kůlů nad zemí do 1,25 m
3 | Osazení ohradníku pro zvířata, brána | kus | 15 |  | 0
tesařská konstrukce na obou stranách brány ze tří kůlů a dvou břeven spojených tesařským zámkem a stažených rohatkovými napínáky a drátem z vysokopevnostní oceli dvojmo.
sloupky akát Ø 20-25 cm délky 250 cm (alt. akátový kůl frézovaný rozměru 20-25/250 cm nebo akátový sloupek čtyřhranný, frézovaný o rozměru strany min. 140 mm)
osazení kůlů jednotlivě beraněním do zeminy, výška kůlů nad zemí do 1,25 m
výkop a uložení VN kabelu ohradníku včetně UV odolné chráničky pod bránou, instalace zemnící tyče délky min. 100 cm
výplň brány tvoří 3 řady vodivé lanové brány s rukojetí včetně izolátorů a nutného příslušenství
4 | Osazení a dodávka vodiče, průměr do 8 mm, průměr vodiče od 2,5 mm | m | 27300 |  | 0
celkem 3 řady včetně izolátorů a nutného příslušenství (kompenzační pružiny, kolečkové napínáky, spojovací materiál
5 | Osazení a dodávka zdroje elektrického ohradníku | ks | 1 |  | 0
kombinovaný zdroj 230V / 12V, dálkové ovládání, monitoring stavu oplocení přes mobilní aplikaci
výkop a uložení zemnícího systému elektrického ohradníku
instalace přepěťové ochrany zdroje
Zemní práce
6 | Hloubení rýh zapažených i nezapažených do 600mm s urovnáním dna do předepsaného profilu, strojně | m3 | 35.2 |  | 0
Hloubka rýhy 80cm, délka 110m
7 | Montáž trubka plastová ohebná D 48 mm uložená pevně | m | 120 |  | 0
8 | trubka elektroinstalační ohebná dvouplášťová korugovaná D 41/50 mm, HDPE+LDPE | m | 120 |  | 0
9 | Zásyp jam, šachet, rýh nebo kolem objektů sypaninou se zhutněním | m3 | 35.2 |  | 0
10 | Dodávka a montáž přívodního VN kabelu el. ohradníku | m | 120 |  | 0
Dimenze a typ dle zvyklostí výrobce, délka 120bm
Od zdroje energie (stáje) k ohradníkům (viz situační mapa)
11 | Úprava terénu, uvedení nezpevněného terénu do původního stavu | m2 | 55 |  | 0
Přesun hmot
12 | Přesun hmot | kpl | 1 |  | 0
Ostatní práce
13 | Vytyčení hrazení, výškové a směrové rozměření | kpl | 1 |  | 0
14 | Vytyčení sítí, resp. jejich střetu se záměrem | kpl | 1 |  | 0
| CELKEM CENA BEZ DPH |  |  |  | 0
Izolátory z UV stabilního plastu, rohové izolátory z glazovaného porcelánu, vodič s jádrem z vysokopevnostní oceli. UV stabilní vodič s minimálně třemi vodíkovými uhlíkovými sekcemi, tj. s jádrem z vysokopevnostní oceli min. 2,5 mm, plastový bezpečnostní obal do celkového průměru 8 mm. Nad sebou budou tři řady drátů (vodičů), každý drát napnut napínacími prvky s kompenzačními pružinami silou min. 130 kg. Odkorněné kůly v celých délkách. Akátové kůly neštípané odkorněné rozměru 16-20/200 cm a 20-25/250 cm (alternativně akátový kůl frézovaný rozměru 16-20/200 cm a 20-25/250 cm nebo akátový sloupek čtyřhranný, frézovaný o rozměru strany min. 140 mm) zatloukané na výslednou výšku 125 cm. Kůly jsou zatloukané na výslednou výšku 125 cm, tzn. že do hloubky 75, resp. 125 cm. Všechny rohové, lomové a koncové konstrukce z kůlů r. 20-25/250 cm (alternativně akátový kůl frézovaný rozměru 20-25/250 cm nebo akátový sloupek čtyřhranný, frézovaný o rozměru strany min. 140 mm) u bran budou řešené konstrukcí tří kůlů a dvou břeven spojených tesařským zámkem a stažených rohatkovými napínáky a drátem z vysokopevnostní oceli dvojmo. Centrální napájení ohradníků bude z budovy stájí, ohrady z obou stran centrální linie a nejvzdálenější ohrada budou stále pod proudem. Kontrolní systém pro sledování stavu oplocení včetně 6 ks monitorů oplocení.