## č. 2 - Uherské Hradiště
Příloha č. 2 - specifikace zboží č. 2:
Stroj | Dvounápravový nosič nářadí - provoz Uherské Hradiště |  | Nabízený typ …........ vyplní účastník
Minimální zadavatelem požadované technické parametry a úroveň výbavy stroje | Popis - požadované parametry | Úroveň parametru | Popis - nabízené parametry
využití | sečení travních porostů na březích vodních toků a hrázích vodních děl | pevný | vyplní účastník
svahová dostupnost | min. 35o | min. | vyplní účastník
Motor
výkon | min. 50 kW | min. | vyplní účastník
objem válců | min. 2200 cm3 | min. | vyplní účastník
točivý moment | min. 220 Nm | min. | vyplní účastník
palivo | nafta | pevný | vyplní účastník
emisní třída | 5 | min. | vyplní účastník
rychlost v km/hod. | min. 35 km/hod. | min. | vyplní účastník
Vývodový hřídel
otáčky předního vývodového hřídele | 540 ot./min. | pevný | vyplní účastník
otáčky zadního vývodového hřídele | 540 ot./min. | pevný | vyplní účastník
Hydraulika
typ | elektrohydraulika, odlehčení tříbodových závěsů, plovoucí poloha pracovního nářadí | pevný | vyplní účastník
rychloupínací systém | ano | pevný | vyplní účastník
tříbodový závěs přední /zvedací síla | ano / min. 1200kg | min. | vyplní účastník
tříbodový závěs zadní/ zvedací síla | ano / min. 1200kg | min. | vyplní účastník
víceokruhová pracovní hydraulika: minimálně 3 univerzální dvojčinné hydraulické okruhy (6 rychlospojek) vpředu a 3 univerzální dvojčinné hydraulické okruhy (6 rychlospojek) vzadu pro ovládání přídavných zařízení, ovládání hydraulických okruhů z místa řidiče | ano | min. | vyplní účastník
Kabina
sedadlo | s pneumatickým odpružením a s bočním náklonem | pevný | vyplní účastník
klimatizace | ano | pevný | vyplní účastník
topení | ano | pevný | vyplní účastník
výstražný maják | ano | pevný | vyplní účastník
autorádio | ano | pevný | vyplní účastník
Nápravy
poháněné | obě, samostatně říditelné, řiditelná přední i zadní náprava, řízení všech kol | pevný | vyplní účastník
krabí chod | ano | pevný | vyplní účastník
Rozměry
pneumatiky | nízkotlaké pneumatiky vhodné do svahovitých terénů | pevný | vyplní účastník
Další
přídavné reflektory | ano | pevný | vyplní účastník
hasící přístroj | ano, 2kg, řádně upevněný v kabině | pevný | vyplní účastník
zátka nádrže | uzamykatelná | pevný | vyplní účastník
homologace pro provoz na pozemních komunikacích | ano | pevný | vyplní účastník
PŘÍSLUŠENSTVÍ - musí být plně kompatibilní s nosičem nářadí
čelní cepový nástroj | čelní kladívkový nástroj (kladívkový mulčovač) o pracovním záběru min. 2.000 mm včetně upínacího zařízení, kloubové hřídele a reverzního chodu žacího válce, ovládání výšky strniště sekání z místa kabiny řidiče, stranový posun v rozsahu min. 400 mm | min. | vyplní účastník
závěs na přívěs (koule) | ano | pevný | vyplní účastník
montáž dvojkol | ano | pevný | vyplní účastník
kompatibilita s ramenem McConnel PA 4330 | ano, v případě potřeby zesílení uchycení (rameno není předmětem dodávky) | pevný | vyplní účastník