## List1
SOUPIS PRACÍ
VD Křižanovice, SOB č.p. 35, oprava střešní krytiny
č.pol. | Název položky |  | MJ | Počet MJ | Cena/MJ | Cena celkem
1 | Demontáž stávající krytiny a podkladní folie |  | m2 | 521 |  | 0
Demontáž stávající krytiny a podkladní folie v celé pološe střechy
2 | Chemické ošetření dřevěných prvků střešní sousatvy |  | kpl | 1 |  | 0
Chemické ošetření stávajícího bednění a krovů proti dřevokazným hmyzům, houbám a plísním
3 | M+D Podkladní pás - parozábrana |  | m2 | 521 |  | 0
Montáž a dodávka podkladního pásu - parozábrana na stávající střešní bednění
4 | M+D Bitumenový samolepící šindel |  | m2 | 521 |  | 0
Montáž a dodávka bitumenového samolepícího šindele. Šindel vhodný pro horské a podhorské oblasti se silnými větry (odolnost až do rychlosti větru 220 km/h). Šindel vhodný pro střechy s nízkým (15° -25°), nebo naopak s vemi kolmým sklonem (85°-90°). Tvar a barva šindelů dle stávající krytiny.
5 | M+D Hřebenové šindele |  | m | 62 |  | 0
Hřebenové šindele
6 | M+D Ohyb a montáž okapnice |  | m | 32 |  | 0
Okapnice pod nástřešní žlab, š do 500 mm, materiál CU 0,55 mm
7 | M+D Háky pro nástřešní žlaby |  | ks | 40 |  | 0
Materiál CU 0,55 mm
8 | M+D Nástřešní žlaby 330 |  | m | 20 |  | 0
Materiál CU 0,55 mm
9 | M+D Nástřešní žlaby 250 |  | m | 12 |  | 0
Materiál CU 0,55 mm
10 | Likvidace a odvoz zdemolované krytiny na skládku |  | t | 6 |  | 0
11 | Spojovací a ochranné prostředky |  | kpl | 1 |  | 0
12 | Lešení |  | kpl | 1 |  | 0
13 | Přesun hmot pro střechy |  | t | 6 |  | 0
14 | Zařízení staveniště, přípravné a dokončovací práce |  | kpl | 1 |  | 0
|  |  | Cena celkem |  |  | 0
Zpracoval: |  | …………………………….
podpis