## 1. Krycí list rozpočtu
KRYCÍ LIST ROZPOČTU
| Název stavby |  |  | Čištění a oprava části fasády administr.budova Ve Smečkách 33/801, Praha 1 | [7 empty] | JKSO
| Název objektu | [10 empty] | EČO
| Název části | [10 empty] | Místo
[12 empty] | IČO |  | DIČ
Objednatel
Projektant
Zhotovitel
|  |  |  | Rozpočet číslo | Zpracoval | [6 empty] | Dne
Měrné a účelové jednotky
Počet |  |  |  | Náklady / 1 m.j. | Počet |  |  | Náklady / 1 m.j. | Počet |  |  |  |  | Náklady / 1 m.j.
|  |  | 0 | 0 |  |  | 0 | 0 |  |  |  |  | 0 |  | 0
|  |  |  | Rozpočtové náklady v |  |  |  | CZK
A |  | Základní rozp. náklady |  |  | B |  | Doplňkové náklady |  | C |  | Náklady na umístění stavby
1 | HSV |  | Dodávky |  | 8 | Práce přesčas |  |  | 13 | Zařízení staveniště |  |  |  | 0.95%
2 |  |  | Montáž |  | 9 | Bez pevné podl. |  |  | 14 | Mimostav. doprava
3 | PSV |  | Dodávky |  | 10 | Kulturní památka |  |  | 15 | Územní vlivy
4 |  |  | Montáž |  | 11 |  |  |  | 16 | Provozní vlivy
5 | "M" |  | Dodávky | [5 empty] | 17 | Ostatní
6 |  |  | Montáž | [5 empty] | 18 | NUS z rozpočtu
7 | ZRN (ř. 1-6) |  |  |  | 12 | DN (ř. 8-11) |  |  | 19 | NUS (ř. 13-18)
20 | HZS |  |  |  | 21 | Kompl. činnost |  |  | 22 | Ostatní náklady
Projektant | [8 empty] | D |  | Celkové náklady
[9 empty] | 23 | Součet 7, 12, 19-22
Datum a podpis |  |  |  |  | Razítko |  |  |  | 24 | DPH | 10 | % z
Objednatel | [8 empty] | 25 | DPH | 20 | % z
[9 empty] | 26 | Cena s DPH (ř. 23-25)
Datum a podpis |  |  |  |  | Razítko |  |  |  | E |  | Přípočty a odpočty
Zhotovitel | [8 empty] | 27 | Dodávky objednatele
[9 empty] | 28 | Klouzavá doložka
Datum a podpis |  |  |  |  | Razítko |  |  |  | 29 | Zvýhodnění + -

## 7. Zadání s výkazem výměr - na
Zadání s výkazem výměr
Stavba: |  | Čištění a oprava části fasády administr.budova Ve Smečkách 33/801, Praha 1
Objekt: |  |  |  |  | JKSO:
Část: |  |  |  |  | Datum:
P.Č. | KCN | Kód položky | Zkrácený popis | MJ | Výměra | Cena jednotková | Cena celkem
Práce a dodávky HSV
|  | 6 | Úpravy povrchu, podlahy, osazení
4 | 011 | 620411135 | Nátěr vnější omítky | m2 | 464.139
|  |  | 22,25 |  | 22.25
|  |  | 38,0 |  | 38
|  |  | 40,0 |  | 40
|  |  | 45,43 |  | 45.43
|  |  | 38,10 |  | 38.1
|  |  | 18,25 |  | 18.25
|  |  | 58,85 |  | 58.85
|  |  | 17,55 |  | 17.55
|  |  | 50,60 |  | 50.6
|  |  | 28,0 |  | 28
|  |  | Součet |  | 357.03
|  |  | přípočet na profilování omítky |  | 0
|  |  | 357,03*1,30 |  | 464.139
|  |  | Součet |  | 464.139
3 | 011 | 622421147 | Vnější omítka stěn a štítů vápenná nebo vápenocementová štuková složitosti VI | m2 | 142.812
|  |  | 22,25 |  | 22.25
|  |  | 38,0 |  | 38
|  |  | 40,0 |  | 40
|  |  | 45,43 |  | 45.43
|  |  | 38,10 |  | 38.1
|  |  | 18,25 |  | 18.25
|  |  | 58,85 |  | 58.85
|  |  | 17,55 |  | 17.55
|  |  | 50,60 |  | 50.6
|  |  | 28,0 |  | 28
|  |  | Součet |  | 357.03
|  |  | 357,030*0,40 |  | 142.812
|  |  | Součet |  | 142.812
13 | 011 | 622431162 | Vnější omítka stěn a štítů omyvatelnou barevnou omítkou | m2 | 29.03
|  |  | 3,87 |  | 3.87
|  |  | 2,53 |  | 2.53
|  |  | 15,36 |  | 15.36
|  |  | 7,27 |  | 7.27
|  |  | Součet |  | 29.03
|  | 9 | Ostatní konstrukce a práce-bourání
5 | 211 | 938532411 | očištění žulového soklu | m2 | 38.65
|  |  | 2,05 |  | 2.05
|  |  | 0,30+2,00 |  | 2.3
|  |  | 2,02+2,20+0,95+2,50 |  | 7.67
|  |  | 14,10+0,26+1,17 |  | 15.53
|  |  | 3,02 |  | 3.02
|  |  | 3,30 |  | 3.3
|  |  | 4,0 |  | 4
|  |  | 0,78 |  | 0.78
|  |  | Součet |  | 38.65
6 | 783 | 783902811 | Odstranění reklam z oken a fasády | m2 | 10.8
|  |  | 1,80*1,00*3*2 |  | 10.8
|  |  | Součet |  | 10.8
22 | 003 | 941111121 | Montáž lešení řadového trubkového lehkého s podlahami zatížení do 200 kg/m2 š do 1,2 m v do 10 m | m2 | 708.4
|  |  | (60,00+32,00)*7,70 |  | 708.4
|  |  | Součet |  | 708.4
23 | 003 | 941111221 | Příplatek k lešení řadovému trubkovému lehkému s podlahami š 1,2 m v 10 m za první a ZKD den použití | m2 | 1416.8
|  |  | 708,4 * 2 |  | 1416.8
24 | 003 | 941111821 | Demontáž lešení řadového trubkového lehkého s podlahami zatížení do 200 kg/m2 š do 1,2 m v do 10 m | m2 | 708.4
9 | 014 | 952000001 | dokončovací a úklidové práce | kpl | 1
10 | 014 | 952000002 | výměna dvířek - dodávka a montáž | kpl | 2
11 | 014 | 952000003 | zaplentování odkrytých kabelů | kpl | 1
14 | 014 | 952000004 | odstranění vnějšího osvětlení vč. začištění | kpl | 1
2 | 013 | 978036151 | Otlučení vnějších omítek o rozsahu do 40 % | m2 | 464.139
|  |  | 22,25 |  | 22.25
|  |  | 38,0 |  | 38
|  |  | 40,0 |  | 40
|  |  | 45,43 |  | 45.43
|  |  | 38,10 |  | 38.1
|  |  | 18,25 |  | 18.25
|  |  | 58,85 |  | 58.85
|  |  | 17,55 |  | 17.55
|  |  | 50,60 |  | 50.6
|  |  | 28,0 |  | 28
|  |  | Součet |  | 357.03
|  |  | přípočet na profilování omítky |  | 0
|  |  | 357,03*1,30 |  | 464.139
|  |  | Součet |  | 464.139
|  | 99 | Přesun hmot
20 | 014 | 999281111 | Přesun hmot pro opravy a údržbu budov v do 25 m | t | 17.62
Práce a dodávky PSV
|  | 766 | Konstrukce truhlářské
15 | 766 | 766111820 | repase dřevěného okna | m2 | 5.4
|  |  | 1,80*3,00 |  | 5.4
|  |  | Součet |  | 5.4
19 | 766 | 998766201 | Přesun hmot pro konstrukce truhlářské v objektech v do 6 m | % | 0.74
|  | 767 | Konstrukce zámečnické
17 | 767 | 767111110 | Doplnění nerezové lišty s hřeby - zábrana sedání | m2 | 21.4
|  |  | 2*2,00*4 |  | 16
|  |  | 1,80*3 |  | 5.4
|  |  | Součet |  | 21.4
18 | 767 | 998767201 | Přesun hmot pro zámečnické konstrukce v objektech v do 6 m | % | 1.35
|  | 772 | Podlahy z kamene
12 | 772 | 772211302 | Oprava a doplnění kamenných částí schodů a soklů | m2 | 14.925
|  |  | 1,52+2,05 |  | 3.57
|  |  | 0,30+2,00+0,28 |  | 2.58
|  |  | 2,02+2,20+0,95+0,50 |  | 5.67
|  |  | 3,02+1,10 |  | 4.12
|  |  | 3,30 |  | 3.3
|  |  | 4,0 |  | 4
|  |  | 0,78+0,855 |  | 1.635
|  |  | Součet |  | 24.875
|  |  | 24,875*0,60 |  | 14.925
|  |  | Součet |  | 14.925
21 | 772 | 998772201 | Přesun hmot pro podlahy z kamene v objektech v do 6 m | % | 3.76
|  | 783 | Dokončovací práce - nátěry
7 | 783 | 783221111 | Nátěry vnějších kovových konstrukcí | m2 | 95.29
|  |  | dveře,výkladce - vnější strana |  | 0
|  |  | 1,80*4,20*4 |  | 30.24
|  |  | 1,80*5,00 |  | 9
|  |  | 2,50*5,30 |  | 13.25
|  |  | 1,80*5,00*3 |  | 27
|  |  | 1,50*5,20 |  | 7.8
|  |  | mříže |  | 0
|  |  | 8,00 |  | 8
|  |  | Součet |  | 95.29
8 | 783 | 783621111 | Nátěry vnějších částí uhlářských konstrukcí | m2 | 123.09
|  |  | 1,80*3,00 |  | 5.4
|  |  | 1,80*3,15 |  | 5.67
|  |  | 1,80*3,30 |  | 5.94
|  |  | 2,00*3,30*2 |  | 13.2
|  |  | 2,00*3,10 |  | 6.2
|  |  | 1,90*4,60*4 |  | 34.96
|  |  | 2,40*6,00 |  | 14.4
|  |  | 1,50*5,20 |  | 7.8
|  |  | 1,80*5,20*2 |  | 18.72
|  |  | 1,80*6,00 |  | 10.8
|  |  | Součet |  | 123.09
|  | 784 | Dokončovací práce - malby
16 | 784 | 784401801 | Malba | m2 | 15
Celkem