## 20070092D_S1 SO 1_1_3-HSV
POLOŽKOVÝ ROZPIS | [6 empty] | Rek. složek | 0 | 0 | 0 | 0 | 0 | Rek. DPH | 0 | 0 | 0 | 0
| zakázka | 20070092D (Stavba 1 poldr D v k.ú.Písečná u Žamb. lokalita "K Žamberku") | [5 empty] | 0 | 0 | 0 | 0 | 0 |  | 0 | 0 | 0 | 0
| stavba | Stavba 1 poldr D v k.ú.Písečná u Žamb. lokalita "K Žamberku"
| objekt | S1 SO 1 (Hráz nádrže)
| část | 1.3 (Těleso hráze)
| typ činností | HSV
pořadí | číslo | popis | m.j. | množství | cena |  | pomocná definiční oblast pro výpočty
[5 empty] | jednotka | celkem | _stavebi_dil | _stavebni_dil_sum | _hpm | _cenik | _cenik_cast | _typ_zaklad | _typ_def | _typ_def_hpm | _typ_def_cenik | _typ_def_cenik_cast | _nasobek | _dph | _typ_slozky
16 (Přemístění výkopku)
1 | 162 20 1102_/00 | Vodorovné přemístění výkopku z horniny 1-4 do 50m | m3 | 137.5 |  |  | díl 16 |  | H | 800-1 | 800-1,A01 | [6 empty] | 19 | sp
| 1 | ornice z meziskládky
|  | 137,50 |  | 137.5
2 | 167 10 1102_/00 | Nakládání výkopku z horniny 1-4 nad 100m3 | m3 | 137.5 |  |  | díl 16 |  | H | 800-1 | 800-1,A01 | [6 empty] | 19 | sp
| 1 | ornice z meziskládky
|  | (450,0+925,0)*0,1 |  | 137.5
S | díl 16 (Přemístění výkopku) | [5 empty] | S | díl 16
17 (Konstrukce ze zemin)
3 | 171 10 3201_/00 | Uložení sypaniny z hornin 1až4 hráze do 100%PS(zk.Proctor Standard) s přím. jíl. hlíny do objemu 20% | m3 | 1826 |  |  | díl 17 |  | H | 800-1 | 800-1,A03 | [6 empty] | 19 | sp
| 1 | výkaz
|  | 1826,0 |  | 1826
4 | 172 10 3102_/00 | Zřízení těsnicího jádra hrází z horniny 1-4 šířky do 3m zhutnění do 100% PS | m3 | 612 |  |  | díl 17 |  | H | 800-1 | 800-1,A03 | [6 empty] | 19 | sp
| 1 | výkaz
|  | 612,0 |  | 612
S | díl 17 (Konstrukce ze zemin) | [5 empty] | S | díl 17
18 (Povrchové úpravy terénu)
5 | 180 40 1211_/00 | Založení trávníku lučním osetím rovina nebo svah do sklonu 1:5 | m2 | 450 |  |  | díl 18 |  | H | 823-1 | 823-1,A02 | [6 empty] | 19 | sp
| 1 | koruna hráze
|  | 450,0 |  | 450
6 | 180 40 1212_/00 | Založení trávníku lučním osetím svah sklon do 1:2 | m2 | 925 |  |  | díl 18 |  | H | 823-1 | 823-1,A02 | [6 empty] | 19 | sp
| 1 | boky hráze
|  | 925,0 |  | 925
7 | 181 10 1102_/00 | Úprava pláně v zářezech v hornině 1 až 4 se zhutněním | m2 | 450 |  |  | díl 18 |  | H | 800-1 | 800-1,A01 | [6 empty] | 19 | sp
| 1 | koruna hráze, výkaz
|  | 450,0 |  | 450
8 | 181 30 1101_/00 | Rozprostření ornice rovina nebo svah do sklonu 1:5 ploše do 500m2 tl. vrstvy do 10cm | m2 | 450 |  |  | díl 18 |  | H | 800-1 | 800-1,A01 | [6 empty] | 19 | sp
| 1 | koruna hráze
|  | 450,0 |  | 450
9 | 182 20 1101_/00 | Svahování trvalých svahů v hornině 1 až 4 | m2 | 925 |  |  | díl 18 |  | H | 800-1 | 800-1,A01 | [6 empty] | 19 | sp
| 1 | boky hráze, výkaz
|  | 925,0 |  | 925
10 | 182 30 1131_/00 | Rozprostření ornice ve svahu sklonu přes 1:5 v ploše přes 500 m2 tl. vrstvy do 10 cm | m2 | 925 |  |  | díl 18 |  | H | 800-1 | 800-1,A01 | [6 empty] | 19 | sp
| 1 | 925,0 |  | 925
11 | 005 72 0023 | Směs travní krajinná svahová | kg | 28.325 |  |  | díl 18 |  | H | 823-1 | 823-1,A02 | [6 empty] | 19 | spec
| 1 | (450,0+925,0)*1,03*0,02 |  | 28.325
S | díl 18 (Povrchové úpravy terénu) | [5 empty] | S | díl 18
56 (Podkladní vrstvy pozemních komunikací, letišť a ploch)
12 | 564 68 1111_/00 | Podklad z kameniva hrubého drceného vel. 63-125mm zhut. tl. 30cm | m2 | 350 |  |  | díl 56 |  | H | 822-1 | 822-1,A01 | [6 empty] | 19 | sp
| 1 | 350,0 |  | 350
13 | 566 20 1111_/00 | Úprava a vyrovnání krytu z kameniva drceného s doplněním 0,04m3/m2 | m2 | 350 |  |  | díl 56 |  | H | 822-1 | 822-1,C01 | [6 empty] | 19 | sp
| 1 | 350,0 |  | 350
S | díl 56 (Podkladní vrstvy pozemních komunikací, letišť a ploch) | [5 empty] | S | díl 56
99 (Přesun hmot, dočasné jeřábové dráhy)
14 | 998 33 1011_/00 | Přesun hmot pro nádrže na tocích | t | 221.578 |  |  | díl 99 |  |  |  |  | hmoty | hpm | H | 800-1 | 800-1,A01 | 1 | 19 | sp
S | díl 99 (Přesun hmot, dočasné jeřábové dráhy) | [5 empty] | S | díl 99
S