## Rekapitulace stavby
2012 |  | List obsahuje: |  |  |  |  | 1) Souhrnný list stavby |  |  |  | 2) Rekapitulace objektů | [21 empty] | 1.0 | False | False
| optimalizováno pro tisk sestav ve formátu A4 - na výšku | [17 empty] | >> skryté sloupce << | [13 empty] | 0,01 | 21
[33 empty] | 0,01 | 15
| SOUHRNNÝ LIST STAVBY | [18 empty] | v --- níže se nacházejí doplnkové a pomocné údaje k sestavám --- v | [11 empty] | Návod na vyplnění | 0,001
[32 empty] | Měnit lze pouze buňky se žlutým podbarvením! 1) na prvním listu Rekapitulace stavby vyplňte v sestavě a) Souhrnný list - údaje o Zhotoviteli (přenesou se do ostatních sestav i v jiných listech) b) Rekapitulace objektů - potřebné Ostatní náklady 2) na vybraných listech vyplňte v sestavě a) Krycí list - údaje o Zhotoviteli, pokud se liší od údajů o Zhotoviteli na Souhrnném listu (údaje se přenesou do ostatních sestav v daném listu) b) Rekapitulace rozpočtu - potřebné Ostatní náklady c) Rozpočet - ceny u položek - množství, pokud má žluté podbarvení - a v případe potřeby poznámku (ta je v skrytém sloupci) | 0,01
|  | Stavba: |  |  |  |  | ZŘÍZENÍ VÝTAHU V BUDOVĚ MZE | [25 empty] | 0,1
1
|  | Místo: |  |  |  |  | Tyršova č.p. 59 | [8 empty] | Datum: |  | 2013-04-30 | [14 empty] | 10
100
|  | Objednavatel: | [13 empty] | IČ: | [16 empty] | 0,1
|  |  | MZE ČR,Těšnov 65,Nové Město-Praha 1 | [12 empty] | DIČ: | [16 empty] | 0,1
0,1
|  | Zhotovitel: | [13 empty] | IČ: |  | Vyplň údaj | [14 empty] | 0,1
|  |  | Vyplň údaj | [12 empty] | DIČ: |  | Vyplň údaj | [14 empty] | 0,1
False
|  | Projektant: | [13 empty] | IČ: | [16 empty] | False
|  |  | Proxion s r.o. Náchod | [12 empty] | DIČ: | [16 empty] | True
0,01
|  | Zpracovatel: | [13 empty] | IČ: | [16 empty] | 0,1
|  |  | Ivan Mezera | [12 empty] | DIČ:
|  | Náklady z rozpočtů | [13 empty] | 0
|  | Ostatní náklady ze souhrnného listu | [13 empty] | 0
|  | Cena bez DPH | [13 empty] | 0
|  | DPH |  | základní |  |  |  | 21% |  | ze | 0 |  |  |  |  | 0
|  |  |  | snížená |  |  |  | 15% |  | ze | 0 |  |  |  |  | 0
|  |  |  | zákl. přenesená |  |  |  | 21% |  | ze | 0 |  |  |  |  | 0
|  |  |  | sníž. přenesená |  |  |  | 15% |  | ze | 0 |  |  |  |  | 0
|  |  |  | nulová |  |  |  | 0% |  | ze | 0 |  |  |  |  | 0
|  | Cena s DPH | [7 empty] | v |  | CZK |  |  |  | 0
ROZPOČET BYL ZPRACOVÁN V PROGRANU KROS A.S. VERZE 15.70. CÚ 2012-2 ÚRS PRAHA
|  | Projektant | [10 empty] | Zpracovatel
|  | Datum a podpis: | [6 empty] | Razítko |  |  |  | Datum a podpis: |  |  |  | Razítko
|  | Objednavatel | [10 empty] | Zhotovitel
|  | Datum a podpis: | [6 empty] | Razítko |  |  |  | Datum a podpis: |  |  |  | Razítko
REKAPITULACE OBJEKTŮ STAVBY
| Stavba: | [6 empty] | ZŘÍZENÍ VÝTAHU V BUDOVĚ MZE
| Místo: | [6 empty] | Tyršova č.p. 59 | [6 empty] | Datum: |  |  | 2013-04-30
| Objednavatel: | [6 empty] | MZE ČR,Těšnov 65,Nové Město-Praha 1 | [6 empty] | Projektant: |  | Proxion s r.o. Náchod |  |  | Informatívní údaje z listů zakázek
| Zhotovitel: | [13 empty] | Zpracovatel: |  | Ivan Mezera
| Kód |  |  |  | Objekt | [8 empty] | Cena bez DPH [CZK] |  |  |  | Cena s DPH [CZK] |  | z toho Ostat. náklady [CZK] | DPH [CZK] | Normohodiny [h] | DPH základní [CZK] | DPH snížená [CZK] | DPH základní přenesená [CZK] | DPH snížená přenesená [CZK] | Základna DPH základní | Základna DPH snížená | Základna DPH zákl. přenesená | Základna DPH sníž. přenesená | Základna DPH nulová
| 1) Náklady z rozpočtů | [12 empty] | 0 |  |  |  | 0 |  | 0 | 0 | 1760.2027 | 0 | 0 | 0 | 0 | 0 | 0 | 0 | 0 | 0 |  | D | 0 | ###NOIMPORT### | IMPORT | {E95B7479-5DDE-4D44-8EB3-E664FBE1FA79} | {00000000-0000-0000-0000-000000000000}
/ |  | SO 01 |  |  |  | Stavební úpravy | [7 empty] | 0 |  |  |  | 0 |  | 0 | 0 | 1760.2027 | 0 | 0 | 0 | 0 | 0 | 0 | 0 | 0 | 0 |  |  | 1 |  | IMPORT | {2F0CB07A-5764-4D02-8A1C-6E510A3A88EC} | {E95B7479-5DDE-4D44-8EB3-E664FBE1FA79}
| 2) Ostatní náklady ze souhrnného listu | [12 empty] | 0 |  |  |  | 0 |  | Procent. zadání [% nákladů rozpočtu] | Zařazení nákladů | DPH | DPH [CZK]
|  | Projektové práce | [11 empty] | 0 |  |  |  | 0 |  | 0% | stavební čast | základní | 0 | [12 empty] | OSTATNENAKLADY |  |  | 0 | 0 | 0 | 0 | 0 | 0 | 0 | 0 | 0 | 0 | 1 | 1 | x
|  | Průzkumné práce | [11 empty] | 0 |  |  |  | 0 |  | 0% | stavební čast | základní | 0 | [12 empty] | OSTATNENAKLADY |  |  | 0 | 0 | 0 | 0 | 0 | 0 | 0 | 0 | 0 | 0 | 1 | 1 | x
|  | Stroje, zařízení, inventář | [11 empty] | 0 |  |  |  | 0 |  | 0% | stavební čast | základní | 0 | [12 empty] | OSTATNENAKLADY |  |  | 0 | 0 | 0 | 0 | 0 | 0 | 0 | 0 | 0 | 0 | 1 | 1 | x
|  | Umělecká díla | [11 empty] | 0 |  |  |  | 0 |  | 0% | stavební čast | základní | 0 | [12 empty] | OSTATNENAKLADY |  |  | 0 | 0 | 0 | 0 | 0 | 0 | 0 | 0 | 0 | 0 | 1 | 1 | x
|  | Vedlejší náklady | [11 empty] | 0 |  |  |  | 0 |  | 0% | stavební čast | základní | 0 | [12 empty] | OSTATNENAKLADY |  |  | 0 | 0 | 0 | 0 | 0 | 0 | 0 | 0 | 0 | 0 | 1 | 1 | x
|  | Ostatní náklady | [11 empty] | 0 |  |  |  | 0 |  | 0% | stavební čast | základní | 0 | [12 empty] | OSTATNENAKLADY |  |  | 0 | 0 | 0 | 0 | 0 | 0 | 0 | 0 | 0 | 0 | 1 | 1 | x
|  | H. Rezerva | [11 empty] | 0 |  |  |  | 0 |  | 0% | stavební čast | základní | 0 | [12 empty] | OSTATNENAKLADY |  |  | 0 | 0 | 0 | 0 | 0 | 0 | 0 | 0 | 0 | 0 | 1 | 1 | x
|  | I. Ostatní investice | [11 empty] | 0 |  |  |  | 0 |  | 0% | stavební čast | základní | 0 | [12 empty] | OSTATNENAKLADY |  |  | 0 | 0 | 0 | 0 | 0 | 0 | 0 | 0 | 0 | 0 | 1 | 1 | x
|  | Nehmotný investiční majetek | [11 empty] | 0 |  |  |  | 0 |  | 0% | stavební čast | základní | 0 | [12 empty] | OSTATNENAKLADY |  |  | 0 | 0 | 0 | 0 | 0 | 0 | 0 | 0 | 0 | 0 | 1 | 1 | x
|  | Provozní náklady | [11 empty] | 0 |  |  |  | 0 |  | 0% | stavební čast | základní | 0 | [12 empty] | OSTATNENAKLADY |  |  | 0 | 0 | 0 | 0 | 0 | 0 | 0 | 0 | 0 | 0 | 1 | 1 | x
|  | Vyplň vlastní | [11 empty] | 0 |  |  |  | 0 |  | 0% | stavební čast | základní | 0 | [12 empty] | OSTATNENAKLADYVLASTNE |  |  | 0 | 0 | 0 | 0 | 0 | 0 | 0 | 0 | 0 | 0 | 1 | 1
|  | Vyplň vlastní | [11 empty] | 0 |  |  |  | 0 |  | 0% | stavební čast | základní | 0 | [12 empty] | OSTATNENAKLADYVLASTNE |  |  | 0 | 0 | 0 | 0 | 0 | 0 | 0 | 0 | 0 | 0 | 1 | 1
|  | Vyplň vlastní | [11 empty] | 0 |  |  |  | 0 |  | 0% | stavební čast | základní | 0 | [12 empty] | OSTATNENAKLADYVLASTNE |  |  | 0 | 0 | 0 | 0 | 0 | 0 | 0 | 0 | 0 | 0 | 1 | 1
| Celkové náklady za stavbu 1) + 2) | [12 empty] | 0 |  |  |  | 0

## Položky
| List obsahuje: |  | 1) Krycí list rozpočtu |  | 2) Rekapitulace rozpočtu |  |  | 3) Rozpočet |  |  | Zpět na list: | Rekapitulace stavby
optimalizováno pro tisk sestav ve formátu A4 - na výšku | [11 empty] | >> skryté sloupce << | [9 empty] | {2F0CB07A-5764-4D02-8A1C-6E510A3A88EC} | [5 empty] | J | 5,159 | 2
[22 empty] | 2 | [5 empty] | LP | 37,026 | 2
KRYCÍ LIST SOUPISU PRACÍ | [12 empty] | v --- níže se nacházejí doplnkové a pomocné údaje k sestavám --- v | [8 empty] | False
| Stavba: |  | ZŘÍZENÍ VÝTAHU V BUDOVĚ MZE
| Objekt: |  | SO 01 - Stavební úpravy
| Místo: |  | Tyršova č.p. 59 | [5 empty] | Datum: |  | 2013-04-30
| Objednavatel: | [7 empty] | IČ:
|  | MZE ČR,Těšnov 65,Nové Město-Praha 1 | [6 empty] | DIČ:
| Zhotovitel: | [7 empty] | IČ:
|  | dle výběru investora | [6 empty] | DIČ:
| Projektant: | [7 empty] | IČ:
|  | Proxion s r.o. Náchod | [6 empty] | DIČ:
| Zpracovatel: | [7 empty] | IČ:
|  | Ivan Mezera | [6 empty] | DIČ:
| Náklady z rozpočtu | [7 empty] | 0
| Ostatní náklady | [7 empty] | 0
| Cena bez DPH | [7 empty] | 0
| DPH | základní | 21% | ze | 0 |  |  |  | 0
|  | snížená | 15% | ze | 0 |  |  |  | 0
|  | zákl. přenesená | 21% | ze | 0 |  |  |  | 0
|  | sníž. přenesená | 15% | ze | 0 |  |  |  | 0
|  | nulová | 0% | ze | 0 |  |  |  | 0
| Cena s DPH |  |  | v | CZK |  |  | 0
| Projektant |  |  |  |  | Zpracovatel
| Datum a podpis: |  |  | Razítko |  | Datum a podpis: |  |  |  | Razítko
| Objednavatel |  |  |  |  | Zhotovitel
| Datum a podpis: |  |  | Razítko |  | Datum a podpis: |  |  |  | Razítko
REKAPITULACE SOUPISU PRACÍ
Stavba: |  |  | ZŘÍZENÍ VÝTAHU V BUDOVĚ MZE
Objekt: |  |  | SO 01 - Stavební úpravy
Místo: |  |  | Tyršova č.p. 59 |  |  |  | Datum: |  | 2013-04-30
Objednavatel: |  |  | MZE ČR,Těšnov 65,Nové Město-Praha 1 |  |  |  | Projektant: |  | Proxion s r.o. Náchod
Zhotovitel: |  |  | dle výběru investora |  |  |  | Zpracovatel: |  | Ivan Mezera
Kód - Popis | [9 empty] | Cena celkem [CZK]
1) Náklady z rozpočtu | [9 empty] | 0 | [12 empty] | -1
| HSV - Práce a dodávky HSV | [8 empty] | 0
| 1 - Zemní práce | [8 empty] | 0
| 2 - Zakládání | [8 empty] | 0
| 3 - Svislé a kompletní konstrukce | [8 empty] | 0
| 4 - Vodorovné konstrukce | [8 empty] | 0
| 6 - Úpravy povrchů, podlahy a osazování výplní | [8 empty] | 0
| 9 - Ostatní konstrukce a práce-bourání | [8 empty] | 0
| 99 - Přesun hmot | [8 empty] | 0
| PSV - Práce a dodávky PSV | [8 empty] | 0
| 713 - Izolace tepelné | [8 empty] | 0
| 721 - Zdravotechnika - vnitřní kanalizace | [8 empty] | 0
| 762 - Konstrukce tesařské | [8 empty] | 0
| 763 - Konstrukce suché výstavby | [8 empty] | 0
| 764 - Konstrukce klempířské | [8 empty] | 0
| 765 - Konstrukce pokrývačské | [8 empty] | 0
| 766 - Konstrukce truhlářské | [8 empty] | 0
| 767 - Konstrukce zámečnické | [8 empty] | 0
| 773 - Podlahy teracové | [8 empty] | 0
| 783 - Dokončovací práce - nátěry | [8 empty] | 0
| 784 - Dokončovací práce - malby | [8 empty] | 0
| M - Práce a dodávky M | [8 empty] | 0
| 33-M - Montáže dopr.zaříz.,sklad. zař. a váh | [8 empty] | 0
| OST - Ostatní | [8 empty] | 0
| O01 - Ostatní | [8 empty] | 0
| O02 - Vedlejší a ostatní náklady | [8 empty] | 0
2) Ostatní náklady | [9 empty] | 0 |  |  |  | DPH
| Zařízení staveniště | [8 empty] | 0 |  |  |  | základní | [12 empty] | VRN |  |  |  | 0 | 0 | 0 | 0 | 0 | 1
| Mimostav. doprava | [8 empty] | 0 |  |  |  | základní | [12 empty] | VRN |  |  |  | 0 | 0 | 0 | 0 | 0 | 1
| Územní vlivy | [8 empty] | 0 |  |  |  | základní | [12 empty] | VRN |  |  |  | 0 | 0 | 0 | 0 | 0 | 1
| Provozní vlivy | [8 empty] | 0 |  |  |  | základní | [12 empty] | VRN |  |  |  | 0 | 0 | 0 | 0 | 0 | 1
| Ostatní | [8 empty] | 0 |  |  |  | základní | [12 empty] | VRN |  |  |  | 0 | 0 | 0 | 0 | 0 | 1
| Kompletační činnosť | [8 empty] | 0 |  |  |  | základní | [12 empty] | KOMPLETACNA |  |  |  | 0 | 0 | 0 | 0 | 0 | 1
Celkové náklady za stavbu 1) + 2) | [7 empty] | 0
SOUPIS PRACÍ
Stavba: |  |  | ZŘÍZENÍ VÝTAHU V BUDOVĚ MZE
Objekt: |  |  | SO 01 - Stavební úpravy
Místo: |  |  | Tyršova č.p. 59 |  |  |  | Datum: |  | 2013-04-30
Objednavatel: |  |  | MZE ČR,Těšnov 65,Nové Město-Praha 1 |  |  |  | Projektant: |  | Proxion s r.o. Náchod
Zhotovitel: |  |  | dle výběru investora |  |  |  | Zpracovatel: |  | Ivan Mezera
PČ | Typ | Kód | Popis |  |  | MJ | Množství | J.cena [CZK] |  | Cena celkem [CZK] |  |  | Poznámka | DPH | J. Nh [h] | Nh celkom [h] | J. hmotnost [t] | Hmotnost celkem [t] | J. suť [t] | Suť Celkem [t]
Náklady z rozpočtu | [9 empty] | 0 | [5 empty] | 1760.2027 |  | 27.4816 |  | 35.4627 |  | D | -1 | [13 empty] | 0
| HSV - Práce a dodávky HSV | [8 empty] | 0 | [5 empty] | 1252.6838 |  | 19.2196 |  | 28.8201 | 1 | D | 0 |  |  |  | ROZPOCET | [9 empty] | 0
| 1 - Zemní práce | [8 empty] | 0 | [5 empty] | 152.0997 |  | 0.032601 |  | 0 | 1 | D | 1 |  |  |  | ROZPOCET | [9 empty] | 0
1 | K | 139811101 | Vykopávky v uzavřených prostorách v hornině tř. 5 až 7 |  |  | m3 | 5.159 | 0 |  | 0 |  |  |  | základní | 14.026 | 72.3601 | 0 | 0 | 0 | 0 | 4 | K | 2 |  |  |  | ROZPOCET |  |  |  | 0 | 0 | 0 | 0 | 0 | 1 | 0
|  |  | "AST-2,3 | [18 empty] | VV | 2 | 1 | -1 | 0 | ROZPOCET
|  |  | "pro dojezd výtahové šachty | [18 empty] | VV | 2 | 1 | -1 | 0 | ROZPOCET
|  |  | 2,12*1,57*1,55 |  |  |  | 5.159 | [14 empty] | VV | 2 | 2 | -1 | 0 | ROZPOCET
|  | J | Součet |  |  |  | 5.159 | [14 empty] | VV | 2 | 4 | -1 | 1 | ROZPOCET
2 | K | 151201201 | Zřízení zátažného pažení stěn výkopu hl do 4 m |  |  | m2 | 11.439 | 0 |  | 0 |  |  |  | základní | 0.323 | 3.6948 | 0.00149 | 0.017044 | 0 | 0 | 4 | K | 2 |  |  |  | ROZPOCET |  |  |  | 0 | 0 | 0 | 0 | 0 | 1 | 0
|  |  | "pro dojezd výtahové šachty | [18 empty] | VV | 2 | 1 | -1 | 0 | ROZPOCET
|  |  | (2,12+1,57)*2*1,55 |  |  |  | 11.439 | [14 empty] | VV | 2 | 2 | -1 | 0 | ROZPOCET
|  |  | Součet |  |  |  | 11.439 | [14 empty] | VV | 2 | 4 | -1 | 1 | ROZPOCET
3 | K | 151201211 | Odstranění pažení stěn zátažného hl do 4 m |  |  | m2 | 11.439 | 0 |  | 0 |  |  |  | základní | 0.171 | 1.9561 | 0 | 0 | 0 | 0 | 4 | K | 2 |  |  |  | ROZPOCET |  |  |  | 0 | 0 | 0 | 0 | 0 | 1 | 0
4 | K | 151201301 | Zřízení rozepření stěn při pažení zátažném hl do 4 m |  |  | m3 | 11.439 | 0 |  | 0 |  |  |  | základní | 0.164 | 1.876 | 0.00136 | 0.015557 | 0 | 0 | 4 | K | 2 |  |  |  | ROZPOCET |  |  |  | 0 | 0 | 0 | 0 | 0 | 1 | 0
5 | K | 151201311 | Odstranění rozepření stěn při pažení zátažném hl do 4 m |  |  | m3 | 11.439 | 0 |  | 0 |  |  |  | základní | 0.048 | 0.54907 | 0 | 0 | 0 | 0 | 4 | K | 2 |  |  |  | ROZPOCET |  |  |  | 0 | 0 | 0 | 0 | 0 | 1 | 0
6 | K | 161101501 | Svislé přemístění výkopku nošením svisle do v 3 m v hornině tř. 1 až 4 |  |  | m3 | 5.159 | 0 |  | 0 |  |  |  | základní | 3.81 | 19.6558 | 0 | 0 | 0 | 0 | 4 | K | 2 |  |  |  | ROZPOCET |  |  |  | 0 | 0 | 0 | 0 | 0 | 1 | 0
|  |  | J |  |  |  | 5.159 | [14 empty] | VV | 2 | 2 | -1 | 1 | ROZPOCET
7 | K | 162201251 | Vodorovné přemístění do 10 m nošením výkopku z horniny tř. 5 až 7 |  |  | m3 | 5.159 | 0 |  | 0 |  |  |  | základní | 1.201 | 6.196 | 0 | 0 | 0 | 0 | 4 | K | 2 |  |  |  | ROZPOCET |  |  |  | 0 | 0 | 0 | 0 | 0 | 1 | 0
|  |  | J |  |  |  | 5.159 | [14 empty] | VV | 2 | 2 | -1 | 1 | ROZPOCET
8 | K | 162201259 | Příplatek k vodorovnému přemístění nošením ZKD 10 m nošení výkopku z horniny tř. 5 až 7 |  |  | m3 | 41.272 | 0 |  | 0 |  |  |  | základní | 1.11 | 45.8119 | 0 | 0 | 0 | 0 | 4 | K | 2 |  |  |  | ROZPOCET |  |  |  | 0 | 0 | 0 | 0 | 0 | 1 | 0
|  |  | J*2 |  |  |  | 10.318 | [14 empty] | VV | 2 | 2 | -1 | 1 | ROZPOCET
| 2 - Zakládání | [8 empty] | 0 | [5 empty] | 0.3828 |  | 0.16984 |  | 0 | 1 | D | 1 |  |  |  | ROZPOCET | [9 empty] | 0
9 | K | 275313611 | Základové patky z betonu tř. C 16/20 |  |  | m3 | 0.075 | 0 |  | 0 |  |  |  | základní | 0.584 | 0.0438 | 2.2563 | 0.16923 | 0 | 0 | 4 | K | 2 |  |  |  | ROZPOCET |  |  |  | 0 | 0 | 0 | 0 | 0 | 1 | 0
|  |  | "AST-2,3 | [18 empty] | VV | 2 | 1 | -1 | 0 | ROZPOCET
|  |  | 0,5*0,5*0,15*2 |  |  |  | 0.075 | [14 empty] | VV | 2 | 2 | -1 | 1 | ROZPOCET
10 | K | 275351215 | Zřízení bednění stěn základových patek |  |  | m2 | 0.6 | 0 |  | 0 |  |  |  | základní | 0.364 | 0.2184 | 0.00103 | 0.000618 | 0 | 0 | 4 | K | 2 |  |  |  | ROZPOCET |  |  |  | 0 | 0 | 0 | 0 | 0 | 1 | 0
|  |  | 0,5*0,15*4*2 |  |  |  | 0.6 | [14 empty] | VV | 2 | 2 | -1 | 1 | ROZPOCET
11 | K | 275351216 | Odstranění bednění stěn základových patek |  |  | m2 | 0.6 | 0 |  | 0 |  |  |  | základní | 0.201 | 0.1206 | 0 | 0 | 0 | 0 | 4 | K | 2 |  |  |  | ROZPOCET |  |  |  | 0 | 0 | 0 | 0 | 0 | 1 | 0
| 3 - Svislé a kompletní konstrukce | [8 empty] | 0 | [5 empty] | 60.83 |  | 11.9688 |  | 0 | 1 | D | 1 |  |  |  | ROZPOCET | [9 empty] | 0
12 | K | 310201112 | Příplatek za zaoblení zdiva o vnitřním průměru přes 5 do 15 m |  |  | m3 | 7.515 | 0 |  | 0 |  |  |  | základní | 2.708 | 20.3506 | 0 | 0 | 0 | 0 | 4 | K | 2 |  |  |  | ROZPOCET |  |  |  | 0 | 0 | 0 | 0 | 0 | 1 | 0
13 | K | 310239411 | Zazdívka otvorů pl do 4 m2 ve zdivu nadzákladovém cihlami pálenými na MC |  |  | m3 | 3.5 | 0 |  | 0 |  |  |  | základní | 3.842 | 13.447 | 1.7545 | 6.1407 | 0 | 0 | 4 | K | 2 |  |  |  | ROZPOCET |  |  |  | 0 | 0 | 0 | 0 | 0 | 1 | 0
|  |  | "suterén | [18 empty] | VV | 2 | 1 | -1 | 0 | ROZPOCET
|  |  | 3,5 |  |  |  | 3.5 | [14 empty] | VV | 2 | 2 | -1 | 1 | ROZPOCET
14 | K | 311238114 | Zdivo nosné vnitřní tl 240 mm pevnosti P 15 na MC |  |  | m2 | 8.346 | 0 |  | 0 |  |  |  | základní | 0.9 | 7.5114 | 0.25041 | 2.0899 | 0 | 0 | 4 | K | 2 |  |  |  | ROZPOCET |  |  |  | 0 | 0 | 0 | 0 | 0 | 1 | 0
|  |  | "AST-2,3 | [18 empty] | VV | 2 | 1 | -1 | 0 | ROZPOCET
|  |  | "dojezd vytahove sachty | [18 empty] | VV | 2 | 1 | -1 | 0 | ROZPOCET
|  |  | (2,12+1,09)*1,3*2 |  |  |  | 8.346 | [14 empty] | VV | 2 | 2 | -1 | 0 | ROZPOCET
|  |  | Součet |  |  |  | 8.346 | [14 empty] | VV | 2 | 4 | -1 | 1 | ROZPOCET
15 | K | 311238144S | Zdivo nosné vnitřní z cihel broušených tl 300 mm pevnosti P10 lepených tenkovrstvou maltou |  |  | m2 | 7.515 | 0 |  | 0 |  |  |  | základní | 0.83 | 6.2374 | 0.26119 | 1.9628 | 0 | 0 | 4 | K | 2 |  |  |  | ROZPOCET |  |  |  | 0 | 0 | 0 | 0 | 0 | 1 | 0
|  |  | "AST-4 | [18 empty] | VV | 2 | 1 | -1 | 0 | ROZPOCET
|  |  | (2,29+1,075*4+0,925)*0,5*2 |  |  |  | 7.515 | [14 empty] | VV | 2 | 2 | -1 | 0 | ROZPOCET
|  |  | Součet |  |  |  | 7.515 | [14 empty] | VV | 2 | 4 | -1 | 1 | ROZPOCET
16 | K | 317941121 | Osazování ocelových válcovaných nosníků na zdivu I, IE, U, UE nebo L do č 12 |  |  | t | 0.04 | 0 |  | 0 |  |  |  | základní | 18.175 | 0.727 | 0.01954 | 0.0007816 | 0 | 0 | 4 | K | 2 |  |  |  | ROZPOCET |  |  |  | 0 | 0 | 0 | 0 | 0 | 1 | 0
|  |  | "AST-4 | [18 empty] | VV | 2 | 1 | -1 | 0 | ROZPOCET
|  |  | 2,75*0,0144 |  |  |  | 0.04 | [14 empty] | VV | 2 | 2 | -1 | 0 | ROZPOCET
|  |  | Součet |  |  |  | 0.04 | [14 empty] | VV | 2 | 4 | -1 | 1 | ROZPOCET
17 | M | 133806250 | tyč ocelová I, značka oceli S 235 JR, označení průřezu 140 |  |  | t | 0.043 | 0 |  | 0 |  |  |  | základní | 0 | 0 | 1 | 0.043 | 0 | 0 | 8 | M | 2 |  |  |  | ROZPOCET |  |  |  | 0 | 0 | 0 | 0 | 0 | 1 | 0
|  |  | Hmotnost: 14,4 kg/m | [18 empty] | P | 2
18 | K | 340201119 | Příplatek k příčkám a přizdívkám za zaoblení o vnitřním poloměru půdorysu do 5 m |  |  | m2 | 10.833 | 0 |  | 0 |  |  |  | základní | 0.227 | 2.4591 | 0.01244 | 0.13476 | 0 | 0 | 4 | K | 2 |  |  |  | ROZPOCET |  |  |  | 0 | 0 | 0 | 0 | 0 | 1 | 0
|  |  | "příčka suterén | [18 empty] | VV | 2 | 1 | -1 | 0 | ROZPOCET
|  |  | 3,14*2*0,5*3,45 |  |  |  | 10.833 | [14 empty] | VV | 2 | 2 | -1 | 0 | ROZPOCET
|  |  | Součet |  |  |  | 10.833 | [14 empty] | VV | 2 | 4 | -1 | 1 | ROZPOCET
19 | K | 342248110 | Příčky tl 80 mm pevnosti P 10 na MVC |  |  | m2 | 16.904 | 0 |  | 0 |  |  |  | základní | 0.572 | 9.6691 | 0.09232 | 1.5606 | 0 | 0 | 4 | K | 2 |  |  |  | ROZPOCET |  |  |  | 0 | 0 | 0 | 0 | 0 | 1 | 0
|  |  | 1,5*2,33 |  |  |  | 3.495 | [14 empty] | VV | 2 | 2 | -1 | 0 | ROZPOCET
|  |  | 3,14*2*0,5*3,45 |  |  |  | 10.833 | [14 empty] | VV | 2 | 2 | -1 | 0 | ROZPOCET
|  |  | 0,7*3,68 |  |  |  | 2.576 | [14 empty] | VV | 2 | 2 | -1 | 0 | ROZPOCET
|  |  | Součet |  |  |  | 16.904 | [14 empty] | VV | 2 | 4 | -1 | 1 | ROZPOCET
20 | K | 346971122S | Izolace pod příčky proti šíření zvuku jednoduchá z MC a lepenky š do 300 mm |  |  | m | 4.509 | 0 |  | 0 |  |  |  | základní | 0.095 | 0.42836 | 0.00803 | 0.036207 | 0 | 0 | 4 | K | 2 |  |  |  | ROZPOCET |  |  |  | 0 | 0 | 0 | 0 | 0 | 1 | 0
|  |  | "AST-4 | [18 empty] | VV | 2 | 1 | -1 | 0 | ROZPOCET
|  |  | (2,29+1,075*4+0,925)*0,3*2 |  |  |  | 4.509 | [14 empty] | VV | 2 | 2 | -1 | 0 | ROZPOCET
|  |  | Součet |  |  |  | 4.509 | [14 empty] | VV | 2 | 4 | -1 | 1 | ROZPOCET
| 4 - Vodorovné konstrukce | [8 empty] | 0 | [5 empty] | 9.4599 |  | 1.3228 |  | 0 | 1 | D | 1 |  |  |  | ROZPOCET | [9 empty] | 0
21 | K | 411121011 | Montáž prefabrikovaných ŽB stropů ze stropních povalů dl do 3800 mm |  |  | kus | 5 | 0 |  | 0 |  |  |  | základní | 1.392 | 6.96 | 0.03251 | 0.16255 | 0 | 0 | 4 | K | 2 |  |  |  | ROZPOCET |  |  |  | 0 | 0 | 0 | 0 | 0 | 1 | 0
|  |  | "AST-2,3 | [18 empty] | VV | 2 | 1 | -1 | 0 | ROZPOCET
|  |  | "pod dojezdem výtahové šachty | [18 empty] | VV | 2 | 1 | -1 | 0 | ROZPOCET
|  |  | 5 |  |  |  | 5 | [14 empty] | VV | 2 | 2 | -1 | 1 | ROZPOCET
22 | M | 593211030 | překlad železobetonový RZP 4/10 239x14x14 cm |  |  | kus | 5.05 | 0 |  | 0 |  |  |  | základní | 0 | 0 | 0.118 | 0.5959 | 0 | 0 | 8 | M | 2 |  |  |  | ROZPOCET |  |  |  | 0 | 0 | 0 | 0 | 0 | 1 | 0
23 | K | 417321313 | Ztužující pásy a věnce ze ŽB tř. C 16/20 |  |  | m3 | 0.241 | 0 |  | 0 |  |  |  | základní | 1.448 | 0.34897 | 2.2565 | 0.5438 | 0 | 0 | 4 | K | 2 |  |  |  | ROZPOCET |  |  |  | 0 | 0 | 0 | 0 | 0 | 1 | 0
|  |  | "AST-2,3 | [18 empty] | VV | 2 | 1 | -1 | 0 | ROZPOCET
|  |  | (2,12+1,09)*0,25*0,15*2 |  |  |  | 0.241 | [14 empty] | VV | 2 | 2 | -1 | 0 | ROZPOCET
|  |  | Součet |  |  |  | 0.241 | [14 empty] | VV | 2 | 4 | -1 | 1 | ROZPOCET
24 | K | 417351115 | Zřízení bednění ztužujících věnců |  |  | m2 | 1.926 | 0 |  | 0 |  |  |  | základní | 0.681 | 1.3116 | 0.00519 | 0.0099959 | 0 | 0 | 4 | K | 2 |  |  |  | ROZPOCET |  |  |  | 0 | 0 | 0 | 0 | 0 | 1 | 0
|  |  | (2,12+1,64+1,09+1,57)*0,15*2 |  |  |  | 1.926 | [14 empty] | VV | 2 | 2 | -1 | 1 | ROZPOCET
25 | K | 417351116 | Odstranění bednění ztužujících věnců |  |  | m2 | 1.926 | 0 |  | 0 |  |  |  | základní | 0.24 | 0.46224 | 0 | 0 | 0 | 0 | 4 | K | 2 |  |  |  | ROZPOCET |  |  |  | 0 | 0 | 0 | 0 | 0 | 1 | 0
26 | K | 417361821 | Výztuž ztužujících pásů a věnců betonářskou ocelí 10 505 |  |  | t | 0.01 | 0 |  | 0 |  |  |  | základní | 37.704 | 0.37704 | 1.0526 | 0.010526 | 0 | 0 | 4 | K | 2 |  |  |  | ROZPOCET |  |  |  | 0 | 0 | 0 | 0 | 0 | 1 | 0
|  |  | 0,241*0,04 |  |  |  | 0.01 | [14 empty] | VV | 2 | 2 | -1 | 1 | ROZPOCET
| 6 - Úpravy povrchů, podlahy a osazování výplní | [8 empty] | 0 | [5 empty] | 113.7428 |  | 5.6454 |  | 0 | 1 | D | 1 |  |  |  | ROZPOCET | [9 empty] | 0
27 | K | 611325122 | Vápenocementová štuková omítka rýh ve stropech šířky do 300 mm |  |  | m2 | 0.48 | 0 |  | 0 |  |  |  | základní | 1.666 | 0.79968 | 0.04153 | 0.019934 | 0 | 0 | 4 | K | 2 |  |  |  | ROZPOCET |  |  |  | 0 | 0 | 0 | 0 | 0 | 1 | 0
|  |  | 0,8*0,3*2 |  |  |  | 0.48 | [14 empty] | VV | 2 | 2 | -1 | 1 | ROZPOCET
28 | K | 611325223 | Vápenocementová štuková omítka malých ploch do 1,0 m2 na stropech |  |  | kus | 6 | 0 |  | 0 |  |  |  | základní | 0.888 | 5.328 | 0.0415 | 0.249 | 0 | 0 | 4 | K | 2 |  |  |  | ROZPOCET |  |  |  | 0 | 0 | 0 | 0 | 0 | 1 | 0
|  |  | "AST-2,3 | [18 empty] | VV | 2 | 1 | -1 | 0 | ROZPOCET
|  |  | "v místě nové výtahové šachty | [18 empty] | VV | 2 | 1 | -1 | 0 | ROZPOCET
|  |  | 6 |  |  |  | 6 | [14 empty] | VV | 2 | 2 | -1 | 1 | ROZPOCET
29 | K | 612131111 | Polymercementový spojovací můstek vnitřních stěn nanášený ručně |  |  | m2 | 59.299 | 0 |  | 0 |  |  |  | základní | 0.111 | 6.5822 | 0.0014 | 0.083019 | 0 | 0 | 4 | K | 2 |  |  |  | ROZPOCET |  |  |  | 0 | 0 | 0 | 0 | 0 | 1 | 0
|  |  | "AST-2,3 | [18 empty] | VV | 2 | 1 | -1 | 0 | ROZPOCET
|  |  | "suterén | [18 empty] | VV | 2 | 1 | -1 | 0 | ROZPOCET
|  |  | 1,5*2,33*2 |  |  |  | 6.99 | [14 empty] | VV | 2 | 2 | -1 | 0 | ROZPOCET
|  |  | 3,14*2*0,5*3,45*2 |  |  |  | 21.666 | [14 empty] | VV | 2 | 2 | -1 | 0 | ROZPOCET
|  |  | 0,7*3,68*2 |  |  |  | 5.152 | [14 empty] | VV | 2 | 2 | -1 | 0 | ROZPOCET
|  |  | "dojezd vytahove sachty | [18 empty] | VV | 2 | 1 | -1 | 0 | ROZPOCET
|  |  | (2,12+1,09+1,57+1,64)*1,4*2 |  |  |  | 17.976 | [14 empty] | VV | 2 | 2 | -1 | 0 | ROZPOCET
|  |  | "AST-4 | [18 empty] | VV | 2 | 1 | -1 | 0 | ROZPOCET
|  |  | (2,29+1,075*4+0,925)*0,5*2 |  |  |  | 7.515 | [14 empty] | VV | 2 | 2 | -1 | 0 | ROZPOCET
|  |  | Součet |  |  |  | 59.299 | [14 empty] | VV | 2 | 4 | -1 | 1 | ROZPOCET
30 | K | 612131121 | Penetrace akrylát-silikonová vnitřních stěn nanášená ručně |  |  | m2 | 59.299 | 0 |  | 0 |  |  |  | základní | 0.104 | 6.1671 | 0.00047 | 0.027871 | 0 | 0 | 4 | K | 2 |  |  |  | ROZPOCET |  |  |  | 0 | 0 | 0 | 0 | 0 | 1 | 0
|  |  | "AST-2,3 | [18 empty] | VV | 2 | 1 | -1 | 0 | ROZPOCET
|  |  | "suterén | [18 empty] | VV | 2 | 1 | -1 | 0 | ROZPOCET
|  |  | 1,5*2,33*2 |  |  |  | 6.99 | [14 empty] | VV | 2 | 2 | -1 | 0 | ROZPOCET
|  |  | 3,14*2*0,5*3,45*2 |  |  |  | 21.666 | [14 empty] | VV | 2 | 2 | -1 | 0 | ROZPOCET
|  |  | 0,7*3,68*2 |  |  |  | 5.152 | [14 empty] | VV | 2 | 2 | -1 | 0 | ROZPOCET
|  |  | "dojezd vytahove sachty | [18 empty] | VV | 2 | 1 | -1 | 0 | ROZPOCET
|  |  | (2,12+1,09+1,57+1,64)*1,4*2 |  |  |  | 17.976 | [14 empty] | VV | 2 | 2 | -1 | 0 | ROZPOCET
|  |  | "AST-4 | [18 empty] | VV | 2 | 1 | -1 | 0 | ROZPOCET
|  |  | (2,29+1,075*4+0,925)*0,5*2 |  |  |  | 7.515 | [14 empty] | VV | 2 | 2 | -1 | 0 | ROZPOCET
|  |  | Součet |  |  |  | 59.299 | [14 empty] | VV | 2 | 4 | -1 | 1 | ROZPOCET
31 | K | 612135002 | Vyrovnání podkladu vnitřních stěn maltou cementovou tl do 10 mm |  |  | m2 | 3.329 | 0 |  | 0 |  |  |  | základní | 0.56 | 1.8642 | 0.0273 | 0.090882 | 0 | 0 | 4 | K | 2 |  |  |  | ROZPOCET |  |  |  | 0 | 0 | 0 | 0 | 0 | 1 | 0
|  |  | "AST-2,3 | [18 empty] | VV | 2 | 1 | -1 | 0 | ROZPOCET
|  |  | "v místě nové výtahové šachty | [18 empty] | VV | 2 | 1 | -1 | 0 | ROZPOCET
|  |  | (1,8+0,15*2)*(0,56+0,465+0,56) |  |  |  | 3.329 | [14 empty] | VV | 2 | 2 | -1 | 1 | ROZPOCET
32 | K | 612135101 | Hrubá výplň rýh ve stěnách maltou jakékoli šířky rýhy |  |  | m2 | 0.24 | 0 |  | 0 |  |  |  | základní | 0.624 | 0.14976 | 0.04 | 0.0096 | 0 | 0 | 4 | K | 2 |  |  |  | ROZPOCET |  |  |  | 0 | 0 | 0 | 0 | 0 | 1 | 0
|  |  | 0,8*0,3 |  |  |  | 0.24 | [14 empty] | VV | 2 | 2 | -1 | 1 | ROZPOCET
33 | K | 612311141 | Vápenná omítka štuková dvouvrstvá vnitřních stěn nanášená ručně |  |  | m2 | 33.808 | 0 |  | 0 |  |  |  | základní | 0.46 | 15.5517 | 0.01733 | 0.58589 | 0 | 0 | 4 | K | 2 |  |  |  | ROZPOCET |  |  |  | 0 | 0 | 0 | 0 | 0 | 1 | 0
|  |  | "AST-2,3 | [18 empty] | VV | 2 | 1 | -1 | 0 | ROZPOCET
|  |  | "suterén | [18 empty] | VV | 2 | 1 | -1 | 0 | ROZPOCET
|  |  | 1,5*2,33*2 |  |  |  | 6.99 | [14 empty] | VV | 2 | 2 | -1 | 0 | ROZPOCET
|  |  | 3,14*2*0,5*3,45*2 |  |  |  | 21.666 | [14 empty] | VV | 2 | 2 | -1 | 0 | ROZPOCET
|  |  | 0,7*3,68*2 |  |  |  | 5.152 | [14 empty] | VV | 2 | 2 | -1 | 0 | ROZPOCET
|  |  | Součet |  |  |  | 33.808 | [14 empty] | VV | 2 | 4 | -1 | 1 | ROZPOCET
34 | K | 612311191 | Příplatek k vápenné omítce vnitřních stěn za každých dalších 5 mm tloušťky ručně |  |  | m2 | 33.808 | 0 |  | 0 |  |  |  | základní | 0.085 | 2.8737 | 0.00735 | 0.24849 | 0 | 0 | 4 | K | 2 |  |  |  | ROZPOCET |  |  |  | 0 | 0 | 0 | 0 | 0 | 1 | 0
|  |  | "suterén | [18 empty] | VV | 2 | 1 | -1 | 0 | ROZPOCET
|  |  | 1,5*2,33*2 |  |  |  | 6.99 | [14 empty] | VV | 2 | 2 | -1 | 0 | ROZPOCET
|  |  | 3,14*2*0,5*3,45*2 |  |  |  | 21.666 | [14 empty] | VV | 2 | 2 | -1 | 0 | ROZPOCET
|  |  | 0,7*3,68*2 |  |  |  | 5.152 | [14 empty] | VV | 2 | 2 | -1 | 0 | ROZPOCET
|  |  | Součet |  |  |  | 33.808 | [14 empty] | VV | 2 | 4 | -1 | 1 | ROZPOCET
35 | K | 612321141 | Vápenocementová omítka štuková dvouvrstvá vnitřních stěn nanášená ručně |  |  | m2 | 7.515 | 0 |  | 0 |  |  |  | základní | 0.47 | 3.532 | 0.01838 | 0.13813 | 0 | 0 | 4 | K | 2 |  |  |  | ROZPOCET |  |  |  | 0 | 0 | 0 | 0 | 0 | 1 | 0
|  |  | "AST-4 | [18 empty] | VV | 2 | 1 | -1 | 0 | ROZPOCET
|  |  | (2,29+1,075*4+0,925)*0,5*2 |  |  |  | 7.515 | [14 empty] | VV | 2 | 2 | -1 | 0 | ROZPOCET
|  |  | Součet |  |  |  | 7.515 | [14 empty] | VV | 2 | 4 | -1 | 1 | ROZPOCET
36 | K | 612325223 | Vápenocementová štuková omítka malých ploch do 1,0 m2 na stěnách |  |  | kus | 15 | 0 |  | 0 |  |  |  | základní | 0.725 | 10.875 | 0.0415 | 0.6225 | 0 | 0 | 4 | K | 2 |  |  |  | ROZPOCET |  |  |  | 0 | 0 | 0 | 0 | 0 | 1 | 0
|  |  | "v místě nové výtahové šachty | [18 empty] | VV | 2 | 1 | -1 | 0 | ROZPOCET
|  |  | 15 |  |  |  | 15 | [14 empty] | VV | 2 | 2 | -1 | 1 | ROZPOCET
37 | K | 612821012 | Vnitřní sanační štuková omítka pro vlhké a zasolené zdivo prováděná ručně |  |  | m2 | 16 | 0 |  | 0 |  |  |  | základní | 0.69 | 11.04 | 0.0345 | 0.552 | 0 | 0 | 4 | K | 2 |  |  |  | ROZPOCET |  |  |  | 0 | 0 | 0 | 0 | 0 | 1 | 0
|  |  | "AST-2 | [18 empty] | VV | 2 | 1 | -1 | 0 | ROZPOCET
|  |  | 8,0*2,0 |  |  |  | 16 | [14 empty] | VV | 2 | 2 | -1 | 0 | ROZPOCET
|  |  | Součet |  |  |  | 16 | [14 empty] | VV | 2 | 4 | -1 | 1 | ROZPOCET
38 | K | 612821031 | Vnitřní vyrovnávací sanační omítka prováděná ručně |  |  | m2 | 16 | 0 |  | 0 |  |  |  | základní | 0.452 | 7.232 | 0.016 | 0.256 | 0 | 0 | 4 | K | 2 |  |  |  | ROZPOCET |  |  |  | 0 | 0 | 0 | 0 | 0 | 1 | 0
39 | K | 617311121 | Vápenná omítka hladká jednovrstvá světlíků nebo výtahových šachet nanášená ručně |  |  | m2 | 17.976 | 0 |  | 0 |  |  |  | základní | 0.44 | 7.9094 | 0.0147 | 0.26425 | 0 | 0 | 4 | K | 2 |  |  |  | ROZPOCET |  |  |  | 0 | 0 | 0 | 0 | 0 | 1 | 0
|  |  | "AST-2,3 | [18 empty] | VV | 2 | 1 | -1 | 0 | ROZPOCET
|  |  | "dojezd vytahove sachty | [18 empty] | VV | 2 | 1 | -1 | 0 | ROZPOCET
|  |  | (2,12+1,09+1,57+1,64)*1,4*2 |  |  |  | 17.976 | [14 empty] | VV | 2 | 2 | -1 | 0 | ROZPOCET
|  |  | Součet |  |  |  | 17.976 | [14 empty] | VV | 2 | 4 | -1 | 1 | ROZPOCET
40 | K | 617321141 | Vápenocementová omítka štuková dvouvrstvá světlíků nebo výtahových šachet nanášená ručně |  |  | m2 | 7.515 | 0 |  | 0 |  |  |  | základní | 0.55 | 4.1333 | 0.01838 | 0.13813 | 0 | 0 | 4 | K | 2 |  |  |  | ROZPOCET |  |  |  | 0 | 0 | 0 | 0 | 0 | 1 | 0
|  |  | "AST-4 | [18 empty] | VV | 2 | 1 | -1 | 0 | ROZPOCET
|  |  | "pod střešní konstrukcí | [18 empty] | VV | 2 | 1 | -1 | 0 | ROZPOCET
|  |  | (2,29+1,075*4+0,925)*0,5*2 |  |  |  | 7.515 | [14 empty] | VV | 2 | 2 | -1 | 0 | ROZPOCET
|  |  | Součet |  |  |  | 7.515 | [14 empty] | VV | 2 | 4 | -1 | 1 | ROZPOCET
41 | K | 617321191 | Příplatek k vápenocementové omítce světlíků nebo šachet za každých dalších 5 mm tloušťky ručně |  |  | m2 | 7.515 | 0 |  | 0 |  |  |  | základní | 0.101 | 0.75901 | 0.0079 | 0.059369 | 0 | 0 | 4 | K | 2 |  |  |  | ROZPOCET |  |  |  | 0 | 0 | 0 | 0 | 0 | 1 | 0
42 | K | 619991001S | Zakrytí podlah - schodiště geotextilíí přilepenou lepící páskou vč.demontáže |  |  | m2 | 64.8 | 0 |  | 0 |  |  |  | základní | 0.04 | 2.592 | 0.00012 | 0.007776 | 0 | 0 | 4 | K | 2 |  |  |  | ROZPOCET |  |  |  | 0 | 0 | 0 | 0 | 0 | 1 | 0
|  |  | "AST-02 | [18 empty] | VV | 2 | 1 | -1 | 0 | ROZPOCET
|  |  | provizorní ochrana schodiště geotextilií | [18 empty] | VV | 2 | 1 | -1 | 0 | ROZPOCET
|  |  | 9,0*1,8*4 |  |  |  | 64.8 | [14 empty] | VV | 2 | 2 | -1 | 1 | ROZPOCET
43 | K | 619991002S | Zakrytí podlah prkny vč.demontáže |  |  | m2 | 37.5 | 0 |  | 0 |  |  |  | základní | 0.04 | 1.5 | 0.00012 | 0.0045 | 0 | 0 | 4 | K | 2 |  |  |  | ROZPOCET |  |  |  | 0 | 0 | 0 | 0 | 0 | 1 | 0
|  |  | "AST-02 | [18 empty] | VV | 2 | 1 | -1 | 0 | ROZPOCET
|  |  | provizorní ochrana chodeb prkny | [18 empty] | VV | 2 | 1 | -1 | 0 | ROZPOCET
|  |  | 15,0*2,5 |  |  |  | 37.5 | [14 empty] | VV | 2 | 2 | -1 | 1 | ROZPOCET
44 | K | 622121101 | Zatření spár cementovou maltou vnějších stěn z cihel |  |  | m2 | 15.03 | 0 |  | 0 |  |  |  | základní | 0.202 | 3.0361 | 0.0024 | 0.036072 | 0 | 0 | 4 | K | 2 |  |  |  | ROZPOCET |  |  |  | 0 | 0 | 0 | 0 | 0 | 1 | 0
|  |  | "AST-4 | [18 empty] | VV | 2 | 1 | -1 | 0 | ROZPOCET
|  |  | "pod střešní konstrukcí | [18 empty] | VV | 2 | 1 | -1 | 0 | ROZPOCET
|  |  | (2,29+1,075*4+0,925)*1,0*2 |  |  |  | 15.03 | [14 empty] | VV | 2 | 2 | -1 | 0 | ROZPOCET
|  |  | Součet |  |  |  | 15.03 | [14 empty] | VV | 2 | 4 | -1 | 1 | ROZPOCET
45 | K | 622131111 | Polymercementový spojovací můstek vnějších stěn nanášený ručně |  |  | m2 | 15.03 | 0 |  | 0 |  |  |  | základní | 0.081 | 1.2174 | 0.0014 | 0.021042 | 0 | 0 | 4 | K | 2 |  |  |  | ROZPOCET |  |  |  | 0 | 0 | 0 | 0 | 0 | 1 | 0
|  |  | "AST-4 | [18 empty] | VV | 2 | 1 | -1 | 0 | ROZPOCET
|  |  | "pod střešní konstrukcí | [18 empty] | VV | 2 | 1 | -1 | 0 | ROZPOCET
|  |  | (2,29+1,075*4+0,925)*1,0*2 |  |  |  | 15.03 | [14 empty] | VV | 2 | 2 | -1 | 0 | ROZPOCET
|  |  | Součet |  |  |  | 15.03 | [14 empty] | VV | 2 | 4 | -1 | 1 | ROZPOCET
46 | K | 622131121 | Penetrace akrylát-silikon vnějších stěn nanášená ručně |  |  | m2 | 15.03 | 0 |  | 0 |  |  |  | základní | 0.074 | 1.1122 | 0.00047 | 0.0070641 | 0 | 0 | 4 | K | 2 |  |  |  | ROZPOCET |  |  |  | 0 | 0 | 0 | 0 | 0 | 1 | 0
|  |  | "AST-4 | [18 empty] | VV | 2 | 1 | -1 | 0 | ROZPOCET
|  |  | "pod střešní konstrukcí | [18 empty] | VV | 2 | 1 | -1 | 0 | ROZPOCET
|  |  | (2,29+1,075*4+0,925)*1,0*2 |  |  |  | 15.03 | [14 empty] | VV | 2 | 2 | -1 | 0 | ROZPOCET
|  |  | Součet |  |  |  | 15.03 | [14 empty] | VV | 2 | 4 | -1 | 1 | ROZPOCET
47 | K | 622321141 | Vápenocementová omítka štuková dvouvrstvá vnějších stěn nanášená ručně |  |  | m2 | 15.03 | 0 |  | 0 |  |  |  | základní | 0.46 | 6.9138 | 0.02636 | 0.39619 | 0 | 0 | 4 | K | 2 |  |  |  | ROZPOCET |  |  |  | 0 | 0 | 0 | 0 | 0 | 1 | 0
|  |  | "AST-4 | [18 empty] | VV | 2 | 1 | -1 | 0 | ROZPOCET
|  |  | "pod střešní konstrukcí | [18 empty] | VV | 2 | 1 | -1 | 0 | ROZPOCET
|  |  | (2,29+1,075*4+0,925)*1,0*2 |  |  |  | 15.03 | [14 empty] | VV | 2 | 2 | -1 | 0 | ROZPOCET
|  |  | Součet |  |  |  | 15.03 | [14 empty] | VV | 2 | 4 | -1 | 1 | ROZPOCET
48 | K | 622321191 | Příplatek k vápenocementové omítce vnějších stěn za každých dalších 5 mm tloušťky ručně |  |  | m2 | 30.06 | 0 |  | 0 |  |  |  | základní | 0.09 | 2.7054 | 0.0079 | 0.23747 | 0 | 0 | 4 | K | 2 |  |  |  | ROZPOCET |  |  |  | 0 | 0 | 0 | 0 | 0 | 1 | 0
|  |  | "AST-4 | [18 empty] | VV | 2 | 1 | -1 | 0 | ROZPOCET
|  |  | "pod střešní konstrukcí | [18 empty] | VV | 2 | 1 | -1 | 0 | ROZPOCET
|  |  | (2,29+1,075*4+0,925)*1,0*2*2 |  |  |  | 30.06 | [14 empty] | VV | 2 | 2 | -1 | 0 | ROZPOCET
|  |  | Součet |  |  |  | 30.06 | [14 empty] | VV | 2 | 4 | -1 | 1 | ROZPOCET
49 | K | 622611133 | Nátěr silikonový dvojnásobný vnějších omítaných stěn včetně penetrace provedený ručně |  |  | m2 | 30.06 | 0 |  | 0 |  |  |  | základní | 0.19 | 5.7114 | 0.0006 | 0.018036 | 0 | 0 | 4 | K | 2 |  |  |  | ROZPOCET |  |  |  | 0 | 0 | 0 | 0 | 0 | 1 | 0
|  |  | "AST-4 | [18 empty] | VV | 2 | 1 | -1 | 0 | ROZPOCET
|  |  | "pod střešní konstrukcí | [18 empty] | VV | 2 | 1 | -1 | 0 | ROZPOCET
|  |  | (2,29+1,075*4+0,925)*2,0*2 |  |  |  | 30.06 | [14 empty] | VV | 2 | 2 | -1 | 0 | ROZPOCET
|  |  | Součet |  |  |  | 30.06 | [14 empty] | VV | 2 | 4 | -1 | 1 | ROZPOCET
50 | K | 631311134 | Mazanina tl do 240 mm z betonu prostého tř. C 16/20 |  |  | m3 | 0.666 | 0 |  | 0 |  |  |  | základní | 2.317 | 1.5431 | 2.2563 | 1.5027 | 0 | 0 | 4 | K | 2 |  |  |  | ROZPOCET |  |  |  | 0 | 0 | 0 | 0 | 0 | 1 | 0
|  |  | "AST-2,3 | [18 empty] | VV | 2 | 1 | -1 | 0 | ROZPOCET
|  |  | "dojezd vytahove sachty | [18 empty] | VV | 2 | 1 | -1 | 0 | ROZPOCET
|  |  | 2,12*1,57*0,2 |  |  |  | 0.666 | [14 empty] | VV | 2 | 2 | -1 | 1 | ROZPOCET
51 | K | 631319175 | Příplatek k mazanině tl do 240 mm za stržení povrchu spodní vrstvy před vložením výztuže |  |  | m3 | 0.666 | 0 |  | 0 |  |  |  | základní | 0.205 | 0.13653 | 0 | 0 | 0 | 0 | 4 | K | 2 |  |  |  | ROZPOCET |  |  |  | 0 | 0 | 0 | 0 | 0 | 1 | 0
|  |  | "dojezd vytahove sachty | [18 empty] | VV | 2 | 1 | -1 | 0 | ROZPOCET
|  |  | 2,12*1,57*0,2 |  |  |  | 0.666 | [14 empty] | VV | 2 | 2 | -1 | 1 | ROZPOCET
52 | K | 631319193 | Příplatek k mazanině tl do 240 mm za práci v nízkém prostoru |  |  | m3 | 0.666 | 0 |  | 0 |  |  |  | základní | 1.028 | 0.68465 | 0 | 0 | 0 | 0 | 4 | K | 2 |  |  |  | ROZPOCET |  |  |  | 0 | 0 | 0 | 0 | 0 | 1 | 0
|  |  | "dojezd vytahove sachty | [18 empty] | VV | 2 | 1 | -1 | 0 | ROZPOCET
|  |  | 2,12*1,57*0,2 |  |  |  | 0.666 | [14 empty] | VV | 2 | 2 | -1 | 1 | ROZPOCET
53 | K | 631319197 | Příplatek k mazanině tl do 240 mm za plochu do 5 m2 |  |  | m3 | 0.666 | 0 |  | 0 |  |  |  | základní | 0.208 | 0.13853 | 0 | 0 | 0 | 0 | 4 | K | 2 |  |  |  | ROZPOCET |  |  |  | 0 | 0 | 0 | 0 | 0 | 1 | 0
|  |  | "dojezd vytahove sachty | [18 empty] | VV | 2 | 1 | -1 | 0 | ROZPOCET
|  |  | 2,12*1,57*0,2 |  |  |  | 0.666 | [14 empty] | VV | 2 | 2 | -1 | 1 | ROZPOCET
54 | K | 631351101 | Zřízení bednění rýh a hran v podlahách |  |  | m2 | 1.476 | 0 |  | 0 |  |  |  | základní | 0.396 | 0.5845 | 0.01352 | 0.019956 | 0 | 0 | 4 | K | 2 |  |  |  | ROZPOCET |  |  |  | 0 | 0 | 0 | 0 | 0 | 1 | 0
|  |  | "AST-2,3 | [18 empty] | VV | 2 | 1 | -1 | 0 | ROZPOCET
|  |  | "dojezd vytahove sachty | [18 empty] | VV | 2 | 1 | -1 | 0 | ROZPOCET
|  |  | (2,12+1,57)*0,2*2 |  |  |  | 1.476 | [14 empty] | VV | 2 | 2 | -1 | 1 | ROZPOCET
55 | K | 631351102 | Odstranění bednění rýh a hran v podlahách |  |  | m2 | 1.476 | 0 |  | 0 |  |  |  | základní | 0.24 | 0.35424 | 0 | 0 | 0 | 0 | 4 | K | 2 |  |  |  | ROZPOCET |  |  |  | 0 | 0 | 0 | 0 | 0 | 1 | 0
56 | K | 631362021 | Výztuž mazanin svařovanými sítěmi Kari |  |  | t | 0.047 | 0 |  | 0 |  |  |  | základní | 15.231 | 0.71586 | 1.0531 | 0.049494 | 0 | 0 | 4 | K | 2 |  |  |  | ROZPOCET |  |  |  | 0 | 0 | 0 | 0 | 0 | 1 | 0
|  |  | "AST-2,3 | [18 empty] | VV | 2 | 1 | -1 | 0 | ROZPOCET
|  |  | "dojezd vytahove sachty | [18 empty] | VV | 2 | 1 | -1 | 0 | ROZPOCET
|  |  | 2,12*1,57*0,007*2 |  |  |  | 0.047 | [14 empty] | VV | 2 | 2 | -1 | 1 | ROZPOCET
| 9 - Ostatní konstrukce a práce-bourání | [8 empty] | 0 | [5 empty] | 916.1686 |  | 0.080175 |  | 28.8201 | 1 | D | 1 |  |  |  | ROZPOCET | [9 empty] | 0
57 | K | 943211112 | Montáž lešení prostorového rámového lehkého s podlahami zatížení do 200 kg/m2 v do 25 m |  |  | m3 | 37.026 | 0 |  | 0 |  |  |  | základní | 0.106 | 3.9248 | 0 | 0 | 0 | 0 | 4 | K | 2 |  |  |  | ROZPOCET |  |  |  | 0 | 0 | 0 | 0 | 0 | 1 | 0
|  |  | 1,8*1,21*17,0 |  |  |  | 37.026 | [14 empty] | VV | 2 | 2 | -1 | 0 | ROZPOCET
|  | LP | Součet |  |  |  | 37.026 | [14 empty] | VV | 2 | 4 | -1 | 1 | ROZPOCET
58 | K | 943211119 | Příplatek k lešení prostorovému rámovému lehkému s podlahami za půdorysnou plochu do 6 m2 |  |  | m3 | 37.026 | 0 |  | 0 |  |  |  | základní | 0.007 | 0.25918 | 0 | 0 | 0 | 0 | 4 | K | 2 |  |  |  | ROZPOCET |  |  |  | 0 | 0 | 0 | 0 | 0 | 1 | 0
|  |  | LP |  |  |  | 37.026 | [14 empty] | VV | 2 | 2 | -1 | 1 | ROZPOCET
59 | K | 943211212 | Příplatek k lešení prostorovému rámovému lehkému s podlahami v do 25 m za první a ZKD den použití |  |  | m3 | 1110.78 | 0 |  | 0 |  |  |  | základní | 0 | 0 | 0 | 0 | 0 | 0 | 4 | K | 2 |  |  |  | ROZPOCET |  |  |  | 0 | 0 | 0 | 0 | 0 | 1 | 0
|  |  | LP*30 |  |  |  | 1110.78 | [14 empty] | VV | 2 | 2 | -1 | 1 | ROZPOCET
60 | K | 943211812 | Demontáž lešení prostorového rámového lehkého s podlahami zatížení do 200 kg/m2 v do 25 m |  |  | m3 | 37.026 | 0 |  | 0 |  |  |  | základní | 0.089 | 3.2953 | 0 | 0 | 0 | 0 | 4 | K | 2 |  |  |  | ROZPOCET |  |  |  | 0 | 0 | 0 | 0 | 0 | 1 | 0
|  |  | LP |  |  |  | 37.026 | [14 empty] | VV | 2 | 2 | -1 | 1 | ROZPOCET
61 | K | 949101112 | Lešení pomocné pro objekty pozemních staveb s lešeňovou podlahou v do 3,5 m zatížení do 150 kg/m2 |  |  | m2 | 81.6 | 0 |  | 0 |  |  |  | základní | 0.126 | 10.2816 | 0.00021 | 0.017136 | 0 | 0 | 4 | K | 2 |  |  |  | ROZPOCET |  |  |  | 0 | 0 | 0 | 0 | 0 | 1 | 0
|  |  | 9,0*1,0*4 |  |  |  | 36 | [14 empty] | VV | 2 | 2 | -1 | 0 | ROZPOCET
|  |  | 5,7*1,0*4*2 |  |  |  | 45.6 | [14 empty] | VV | 2 | 2 | -1 | 0 | ROZPOCET
|  |  | Součet |  |  |  | 81.6 | [14 empty] | VV | 2 | 4 | -1 | 1 | ROZPOCET
62 | K | 952901114 | Vyčištění budov bytové a občanské výstavby při výšce podlaží přes 4 m |  |  | m2 | 951.36 | 0 |  | 0 |  |  |  | základní | 0.354 | 336.7814 | 4e-05 | 0.038054 | 0 | 0 | 4 | K | 2 |  |  |  | ROZPOCET |  |  |  | 0 | 0 | 0 | 0 | 0 | 1 | 0
|  |  | "AST-2 | [18 empty] | VV | 2 | 1 | -1 | 0 | ROZPOCET
|  |  | 9,0*1,3*4*4 |  |  |  | 187.2 | [14 empty] | VV | 2 | 2 | -1 | 0 | ROZPOCET
|  |  | 5,7*1,8*4*4 |  |  |  | 164.16 | [14 empty] | VV | 2 | 2 | -1 | 0 | ROZPOCET
|  |  | 600 |  |  |  | 600 | [14 empty] | VV | 2 | 2 | -1 | 0 | ROZPOCET
|  |  | Součet |  |  |  | 951.36 | [14 empty] | VV | 2 | 4 | -1 | 1 | ROZPOCET
63 | K | 953943125 | Osazování výrobků do 120 kg/kus do betonu bez jejich dodání |  |  | kus | 8 | 0 |  | 0 |  |  |  | základní | 1.25 | 10 | 0.00068 | 0.00544 | 0 | 0 | 4 | K | 2 |  |  |  | ROZPOCET |  |  |  | 0 | 0 | 0 | 0 | 0 | 1 | 0
|  |  | "sloupy | [18 empty] | VV | 2 | 1 | -1 | 0 | ROZPOCET
|  |  | 8 |  |  |  | 8 | [14 empty] | VV | 2 | 2 | -1 | 1 | ROZPOCET
64 | K | 953945143 | Kotvy mechanické M 16 dl 215 mm pro střední zatížení do betonu, ŽB nebo kamene s vyvrtáním otvoru |  |  | kus | 32 | 0 |  | 0 |  |  |  | základní | 0.208 | 6.656 | 0.0006 | 0.0192 | 0 | 0 | 4 | K | 2 |  |  |  | ROZPOCET |  |  |  | 0 | 0 | 0 | 0 | 0 | 1 | 0
65 | K | 962032231 | Bourání zdiva z cihel pálených nebo vápenopískových na MV nebo MVC |  |  | m3 | 2.029 | 0 |  | 0 |  |  |  | základní | 1.52 | 3.0841 | 0 | 0 | 1.8 | 3.6522 | 4 | K | 2 |  |  |  | ROZPOCET |  |  |  | 0 | 0 | 0 | 0 | 0 | 1 | 0
|  |  | "AST-4 | [18 empty] | VV | 2 | 1 | -1 | 0 | ROZPOCET
|  |  | (2,29+1,075*4+0,925)*0,3*0,45*2 |  |  |  | 2.029 | [14 empty] | VV | 2 | 2 | -1 | 0 | ROZPOCET
|  |  | Součet |  |  |  | 2.029 | [14 empty] | VV | 2 | 4 | -1 | 1 | ROZPOCET
66 | K | 964072231 | Vybourání válcovaných nosníků ze zdiva smíšeného dl do 4 m hmotnosti do 35 kg/m |  |  | t | 6.07 | 0 |  | 0 |  |  |  | základní | 15.895 | 96.4827 | 0 | 0 | 1.261 | 7.6543 | 4 | K | 2 |  |  |  | ROZPOCET |  |  |  | 0 | 0 | 0 | 0 | 0 | 1 | 0
|  |  | "AST-2,3 | [18 empty] | VV | 2 | 1 | -1 | 0 | ROZPOCET
|  |  | 1,8*2*3*0,562 |  |  |  | 6.07 | [14 empty] | VV | 2 | 2 | -1 | 1 | ROZPOCET
67 | K | 965042121 | Bourání podkladů pod dlažby nebo mazanin betonových nebo z litého asfaltu tl do 100 mm pl do 1 m2 |  |  | m3 | 0.624 | 0 |  | 0 |  |  |  | základní | 12.56 | 7.8374 | 0 | 0 | 2.2 | 1.3728 | 4 | K | 2 |  |  |  | ROZPOCET |  |  |  | 0 | 0 | 0 | 0 | 0 | 1 | 0
|  |  | "AST-2,3 | [18 empty] | VV | 2 | 1 | -1 | 0 | ROZPOCET
|  |  | "v místě nové výtahové šachty | [18 empty] | VV | 2 | 1 | -1 | 0 | ROZPOCET
|  |  | 1,8*0,2*0,1*4 |  |  |  | 0.144 | [14 empty] | VV | 2 | 2 | -1 | 0 | ROZPOCET
|  |  | 0,6*0,5*2*0,1*4 |  |  |  | 0.24 | [14 empty] | VV | 2 | 2 | -1 | 0 | ROZPOCET
|  |  | 1,5*0,8*0,1*2 |  |  |  | 0.24 | [14 empty] | VV | 2 | 2 | -1 | 0 | ROZPOCET
|  |  | Součet |  |  |  | 0.624 | [14 empty] | VV | 2 | 4 | -1 | 1 | ROZPOCET
68 | K | 965043421 | Bourání podkladů pod dlažby betonových s potěrem nebo teracem tl do 150 mm pl do 1 m2 |  |  | m3 | 0.936 | 0 |  | 0 |  |  |  | základní | 11.731 | 10.9802 | 0 | 0 | 2.2 | 2.0592 | 4 | K | 2 |  |  |  | ROZPOCET |  |  |  | 0 | 0 | 0 | 0 | 0 | 1 | 0
|  |  | "AST-2,3 | [18 empty] | VV | 2 | 1 | -1 | 0 | ROZPOCET
|  |  | "v místě nové výtahové šachty | [18 empty] | VV | 2 | 1 | -1 | 0 | ROZPOCET
|  |  | 1,8*0,2*0,15*4 |  |  |  | 0.216 | [14 empty] | VV | 2 | 2 | -1 | 0 | ROZPOCET
|  |  | 0,6*0,5*2*0,15*4 |  |  |  | 0.36 | [14 empty] | VV | 2 | 2 | -1 | 0 | ROZPOCET
|  |  | 1,5*0,8*0,15*2 |  |  |  | 0.36 | [14 empty] | VV | 2 | 2 | -1 | 0 | ROZPOCET
|  |  | Součet |  |  |  | 0.936 | [14 empty] | VV | 2 | 4 | -1 | 1 | ROZPOCET
69 | K | 965082933 | Odstranění násypů pod podlahy tl do 200 mm pl přes 2 m2 |  |  | m3 | 5.919 | 0 |  | 0 |  |  |  | základní | 1.051 | 6.2209 | 0 | 0 | 1.4 | 8.2866 | 4 | K | 2 |  |  |  | ROZPOCET |  |  |  | 0 | 0 | 0 | 0 | 0 | 1 | 0
|  |  | "AST-2,4 | [18 empty] | VV | 2 | 1 | -1 | 0 | ROZPOCET
|  |  | "otvor do půdního prostoru | [18 empty] | VV | 2 | 1 | -1 | 0 | ROZPOCET
|  |  | 6,15*2,29*0,2 |  |  |  | 2.817 | [14 empty] | VV | 2 | 2 | -1 | 0 | ROZPOCET
|  |  | 1,5*1,08*0,5*0,2*2 |  |  |  | 0.324 | [14 empty] | VV | 2 | 2 | -1 | 0 | ROZPOCET
|  |  | 2,0*0,9*0,2*2 |  |  |  | 0.72 | [14 empty] | VV | 2 | 2 | -1 | 0 | ROZPOCET
|  |  | 2,3*0,75*0,2*2 |  |  |  | 0.69 | [14 empty] | VV | 2 | 2 | -1 | 0 | ROZPOCET
|  |  | 2,9*0,8*0,2*2 |  |  |  | 0.928 | [14 empty] | VV | 2 | 2 | -1 | 0 | ROZPOCET
|  |  | 2,2*0,5*0,2*2 |  |  |  | 0.44 | [14 empty] | VV | 2 | 2 | -1 | 0 | ROZPOCET
|  |  | Součet |  |  |  | 5.919 | [14 empty] | VV | 2 | 4 | -1 | 1 | ROZPOCET
70 | K | 966031314 | Vybourání částí říms z cihel vyložených do 250 mm tl přes 300 mm |  |  | m | 15.03 | 0 |  | 0 |  |  |  | základní | 0.804 | 12.0841 | 0 | 0 | 0.11 | 1.6533 | 4 | K | 2 |  |  |  | ROZPOCET |  |  |  | 0 | 0 | 0 | 0 | 0 | 1 | 0
|  |  | "AST-4 | [18 empty] | VV | 2 | 1 | -1 | 0 | ROZPOCET
|  |  | (2,29+1,075*4+0,925)*2 |  |  |  | 15.03 | [14 empty] | VV | 2 | 2 | -1 | 0 | ROZPOCET
|  |  | Součet |  |  |  | 15.03 | [14 empty] | VV | 2 | 4 | -1 | 1 | ROZPOCET
71 | K | 967042714 | Odsekání zdiva z kamene nebo betonu plošné tl do 300 mm |  |  | m2 | 1.08 | 0 |  | 0 |  |  |  | základní | 3.255 | 3.5154 | 0 | 0 | 0.75 | 0.81 | 4 | K | 2 |  |  |  | ROZPOCET |  |  |  | 0 | 0 | 0 | 0 | 0 | 1 | 0
|  |  | "v místě nové výtahové šachty | [18 empty] | VV | 2 | 1 | -1 | 0 | ROZPOCET
|  |  | 1,8*0,2*3 |  |  |  | 1.08 | [14 empty] | VV | 2 | 2 | -1 | 1 | ROZPOCET
72 | K | 974031285 | Vysekání rýh ve zdivu cihelném u stropu hl do 300 mm š do 200 mm |  |  | m | 1.6 | 0 |  | 0 |  |  |  | základní | 1.215 | 1.944 | 0 | 0 | 0.071 | 0.1136 | 4 | K | 2 |  |  |  | ROZPOCET |  |  |  | 0 | 0 | 0 | 0 | 0 | 1 | 0
|  |  | "AST-2 | [18 empty] | VV | 2 | 1 | -1 | 0 | ROZPOCET
|  |  | 0,8*2 |  |  |  | 1.6 | [14 empty] | VV | 2 | 2 | -1 | 1 | ROZPOCET
73 | K | 976071111 | Vybourání kovových madel a zábradlí |  |  | m | 5.6 | 0 |  | 0 |  |  |  | základní | 0.55 | 3.08 | 0 | 0 | 0.037 | 0.2072 | 4 | K | 2 |  |  |  | ROZPOCET |  |  |  | 0 | 0 | 0 | 0 | 0 | 1 | 0
|  |  | "AST-2,3 | [18 empty] | VV | 2 | 1 | -1 | 0 | ROZPOCET
|  |  | "pozn.5 | [18 empty] | VV | 2 | 1 | -1 | 0 | ROZPOCET
|  |  | "2.n.p. | [18 empty] | VV | 2 | 1 | -1 | 0 | ROZPOCET
|  |  | 0,8+0,6 |  |  |  | 1.4 | [14 empty] | VV | 2 | 2 | -1 | 0 | ROZPOCET
|  |  | "3.n.p. | [18 empty] | VV | 2 | 1 | -1 | 0 | ROZPOCET
|  |  | 0,7+0,8 |  |  |  | 1.5 | [14 empty] | VV | 2 | 2 | -1 | 0 | ROZPOCET
|  |  | "4.n.p. | [18 empty] | VV | 2 | 1 | -1 | 0 | ROZPOCET
|  |  | 2,0+0,7 |  |  |  | 2.7 | [14 empty] | VV | 2 | 2 | -1 | 0 | ROZPOCET
|  |  | Součet |  |  |  | 5.6 | [14 empty] | VV | 2 | 4 | -1 | 1 | ROZPOCET
74 | K | 977151214 | Jádrové vrty dovrchní diamantovými korunkami do D 60 mm do stavebních materiálů |  |  | m | 0.5 | 0 |  | 0 |  |  |  | základní | 3.245 | 1.6225 | 0.00069 | 0.000345 | 0.011 | 0.0055 | 4 | K | 2 |  |  |  | ROZPOCET |  |  |  | 0 | 0 | 0 | 0 | 0 | 1 | 0
|  |  | "AST-2 | [18 empty] | VV | 2 | 1 | -1 | 0 | ROZPOCET
|  |  | "1pp-1np | [18 empty] | VV | 2 | 1 | -1 | 0 | ROZPOCET
|  |  | 0,5 |  |  |  | 0.5 | [14 empty] | VV | 2 | 2 | -1 | 1 | ROZPOCET
75 | K | 978012191 | Otlučení vnitřních omítek MV nebo MVC stropů rákosových o rozsahu do 100 % |  |  | m2 | 27.834 | 0 |  | 0 |  |  |  | základní | 0.462 | 12.8593 | 0 | 0 | 0.05 | 1.3917 | 4 | K | 2 |  |  |  | ROZPOCET |  |  |  | 0 | 0 | 0 | 0 | 0 | 1 | 0
|  |  | "AST-4 | [18 empty] | VV | 2 | 1 | -1 | 0 | ROZPOCET
|  |  | "otvor do půdního prostoru | [18 empty] | VV | 2 | 1 | -1 | 0 | ROZPOCET
|  |  | "AST-2,4 | [18 empty] | VV | 2 | 1 | -1 | 0 | ROZPOCET
|  |  | "otvor do půdního prostoru | [18 empty] | VV | 2 | 1 | -1 | 0 | ROZPOCET
|  |  | 6,15*2,29 |  |  |  | 14.084 | [14 empty] | VV | 2 | 2 | -1 | 0 | ROZPOCET
|  |  | 1,5*1,08*0,5*2 |  |  |  | 1.62 | [14 empty] | VV | 2 | 2 | -1 | 0 | ROZPOCET
|  |  | 2,0*0,9*2 |  |  |  | 3.6 | [14 empty] | VV | 2 | 2 | -1 | 0 | ROZPOCET
|  |  | 2,3*0,75*2 |  |  |  | 3.45 | [14 empty] | VV | 2 | 2 | -1 | 0 | ROZPOCET
|  |  | 2,9*0,8*2 |  |  |  | 4.64 | [14 empty] | VV | 2 | 2 | -1 | 0 | ROZPOCET
|  |  | 2,2*0,5*0,2*2 |  |  |  | 0.44 | [14 empty] | VV | 2 | 2 | -1 | 0 | ROZPOCET
|  |  | Součet |  |  |  | 27.834 | [14 empty] | VV | 2 | 4 | -1 | 1 | ROZPOCET
76 | K | 978013191 | Otlučení vnitřních omítek stěn MV nebo MVC stěn v rozsahu do 100 % |  |  | m2 | 23.515 | 0 |  | 0 |  |  |  | základní | 0.26 | 6.1139 | 0 | 0 | 0.046 | 1.0817 | 4 | K | 2 |  |  |  | ROZPOCET |  |  |  | 0 | 0 | 0 | 0 | 0 | 1 | 0
|  |  | "AST-4 | [18 empty] | VV | 2 | 1 | -1 | 0 | ROZPOCET
|  |  | "pro nové konstrukce střechy | [18 empty] | VV | 2 | 1 | -1 | 0 | ROZPOCET
|  |  | (2,29+1,075*4+0,925)*2*0,5 |  |  |  | 7.515 | [14 empty] | VV | 2 | 2 | -1 | 0 | ROZPOCET
|  |  | "suterén | [18 empty] | VV | 2 | 1 | -1 | 0 | ROZPOCET
|  |  | 8,0*2,0 |  |  |  | 16 | [14 empty] | VV | 2 | 2 | -1 | 0 | ROZPOCET
[7 empty] | 0 | [14 empty] | VV | 2 | 2 | -1 | 0 | ROZPOCET
|  |  | Součet |  |  |  | 23.515 | [14 empty] | VV | 2 | 4 | -1 | 1 | ROZPOCET
77 | K | 978015391 | Otlučení vnějších omítek MV nebo MVC průčelí v rozsahu do 100 % |  |  | m2 | 9.018 | 0 |  | 0 |  |  |  | základní | 0.22 | 1.984 | 0 | 0 | 0.059 | 0.53206 | 4 | K | 2 |  |  |  | ROZPOCET |  |  |  | 0 | 0 | 0 | 0 | 0 | 1 | 0
|  |  | "AST-4 | [18 empty] | VV | 2 | 1 | -1 | 0 | ROZPOCET
|  |  | (2,29+1,075*4+0,925)*2*0,6 |  |  |  | 9.018 | [14 empty] | VV | 2 | 2 | -1 | 0 | ROZPOCET
|  |  | Součet |  |  |  | 9.018 | [14 empty] | VV | 2 | 4 | -1 | 1 | ROZPOCET
| 99 - Přesun hmot | [8 empty] | 0 | [5 empty] | 377.1618 |  | 0 |  | 0 | 1 | D | 2 |  |  |  | ROZPOCET | [9 empty] | 0
78 | K | 997013215 | Vnitrostaveništní doprava suti a vybouraných hmot pro budovy v do 18 m ručně |  |  | t | 35.463 | 0 |  | 0 |  |  |  | základní | 7.9 | 280.1577 | 0 | 0 | 0 | 0 | 4 | K | 3 |  |  |  | ROZPOCET |  |  |  | 0 | 0 | 0 | 0 | 0 | 1 | 0
79 | K | 997013501 | Odvoz suti na skládku a vybouraných hmot nebo meziskládku do 1 km se složením |  |  | t | 35.463 | 0 |  | 0 |  |  |  | základní | 0.125 | 4.4329 | 0 | 0 | 0 | 0 | 4 | K | 3 |  |  |  | ROZPOCET |  |  |  | 0 | 0 | 0 | 0 | 0 | 1 | 0
80 | K | 997013509 | Příplatek k odvozu suti a vybouraných hmot na skládku ZKD 1 km přes 1 km |  |  | t | 1205.742 | 0 |  | 0 |  |  |  | základní | 0.006 | 7.2345 | 0 | 0 | 0 | 0 | 4 | K | 3 |  |  |  | ROZPOCET |  |  |  | 0 | 0 | 0 | 0 | 0 | 1 | 0
81 | K | 997013831 | Poplatek za uložení stavebního směsného odpadu na skládce (skládkovné) |  |  | t | 35.463 | 0 |  | 0 |  |  |  | základní | 0 | 0 | 0 | 0 | 0 | 0 | 4 | K | 3 |  |  |  | ROZPOCET |  |  |  | 0 | 0 | 0 | 0 | 0 | 1 | 0
82 | K | 998018003 | Přesun hmot ruční pro budovy v do 36 m |  |  | t | 19.22 | 0 |  | 0 |  |  |  | základní | 4.44 | 85.3368 | 0 | 0 | 0 | 0 | 4 | K | 3 |  |  |  | ROZPOCET |  |  |  | 0 | 0 | 0 | 0 | 0 | 1 | 0
| PSV - Práce a dodávky PSV | [8 empty] | 0 | [5 empty] | 507.519 |  | 8.2619 |  | 6.6426 | 2 | D | 0 |  |  |  | ROZPOCET | [9 empty] | 0
| 713 - Izolace tepelné | [8 empty] | 0 | [5 empty] | 10.3249 |  | 0.38496 |  | 0 | 2 | D | 1 |  |  |  | ROZPOCET | [9 empty] | 0
83 | K | 713121121 | Montáž izolace tepelné podlah volně kladenými rohožemi, pásy, dílci, deskami 2 vrstvy |  |  | m2 | 31.062 | 0 |  | 0 |  |  |  | základní | 0.14 | 4.3487 | 0 | 0 | 0 | 0 | 16 | K | 2 |  |  |  | ROZPOCET |  |  |  | 0 | 0 | 0 | 0 | 0 | 1 | 0
|  |  | "AST-2,4 | [18 empty] | VV | 2 | 1 | -1 | 0 | ROZPOCET
|  |  | "otvor do půdního prostoru | [18 empty] | VV | 2 | 1 | -1 | 0 | ROZPOCET
|  |  | 6,75*2,29 |  |  |  | 15.458 | [14 empty] | VV | 2 | 2 | -1 | 0 | ROZPOCET
|  |  | 1,8*1,08*0,5*2 |  |  |  | 1.944 | [14 empty] | VV | 2 | 2 | -1 | 0 | ROZPOCET
|  |  | 2,3*0,9*2 |  |  |  | 4.14 | [14 empty] | VV | 2 | 2 | -1 | 0 | ROZPOCET
|  |  | 2,6*0,75*2 |  |  |  | 3.9 | [14 empty] | VV | 2 | 2 | -1 | 0 | ROZPOCET
|  |  | 3,2*0,8*2 |  |  |  | 5.12 | [14 empty] | VV | 2 | 2 | -1 | 0 | ROZPOCET
|  |  | 2,5*0,5*0,2*2 |  |  |  | 0.5 | [14 empty] | VV | 2 | 2 | -1 | 0 | ROZPOCET
|  |  | Součet |  |  |  | 31.062 | [14 empty] | VV | 2 | 4 | -1 | 1 | ROZPOCET
84 | M | 631481050 | deska minerální izolační 600x1200 mm tl. 120 mm |  |  | m2 | 63.366 | 0 |  | 0 |  |  |  | základní | 0 | 0 | 0.0042 | 0.26614 | 0 | 0 | 32 | M | 2 |  |  |  | ROZPOCET |  |  |  | 0 | 0 | 0 | 0 | 0 | 1 | 0
85 | K | 713131121 | Montáž izolace tepelné stěn přichycením dráty rohoží, pásů, dílců, desek |  |  | m2 | 20.46 | 0 |  | 0 |  |  |  | základní | 0.171 | 3.4987 | 0.0003 | 0.006138 | 0 | 0 | 16 | K | 2 |  |  |  | ROZPOCET |  |  |  | 0 | 0 | 0 | 0 | 0 | 1 | 0
|  |  | "AST-2,3 | [18 empty] | VV | 2 | 1 | -1 | 0 | ROZPOCET
|  |  | (2,2+1,21)*1,5*2*2 |  |  |  | 20.46 | [14 empty] | VV | 2 | 2 | -1 | 0 | ROZPOCET
|  |  | Součet |  |  |  | 20.46 | [14 empty] | VV | 2 | 4 | -1 | 1 | ROZPOCET
86 | M | 631509720 | plsť příčková ISOVER PIANO TWIN 12/6 120 mm 5000x625 mm |  |  | m2 | 21.278 | 0 |  | 0 |  |  |  | základní | 0 | 0 | 0.0045 | 0.095751 | 0 | 0 | 32 | M | 2 |  |  |  | ROZPOCET |  |  |  | 0 | 0 | 0 | 0 | 0 | 1 | 0
|  |  | 10,230*2*1,04 |  |  |  | 21.278 | [14 empty] | VV | 2 | 2 | -1 | 1 | ROZPOCET
87 | K | 713191131 | Izolace tepelné podlah, stropů vrchem a střech překrytí PE fólií tl. 0,2 mm |  |  | m2 | 41.292 | 0 |  | 0 |  |  |  | základní | 0.06 | 2.4775 | 0.00041 | 0.01693 | 0 | 0 | 16 | K | 2 |  |  |  | ROZPOCET |  |  |  | 0 | 0 | 0 | 0 | 0 | 1 | 0
|  |  | "AST-2,4 | [18 empty] | VV | 2 | 1 | -1 | 0 | ROZPOCET
|  |  | "otvor do půdního prostoru | [18 empty] | VV | 2 | 1 | -1 | 0 | ROZPOCET
|  |  | 6,75*2,29 |  |  |  | 15.458 | [14 empty] | VV | 2 | 2 | -1 | 0 | ROZPOCET
|  |  | 1,8*1,08*0,5*2 |  |  |  | 1.944 | [14 empty] | VV | 2 | 2 | -1 | 0 | ROZPOCET
|  |  | 2,3*0,9*2 |  |  |  | 4.14 | [14 empty] | VV | 2 | 2 | -1 | 0 | ROZPOCET
|  |  | 2,6*0,75*2 |  |  |  | 3.9 | [14 empty] | VV | 2 | 2 | -1 | 0 | ROZPOCET
|  |  | 3,2*0,8*2 |  |  |  | 5.12 | [14 empty] | VV | 2 | 2 | -1 | 0 | ROZPOCET
|  |  | 2,5*0,5*0,2*2 |  |  |  | 0.5 | [14 empty] | VV | 2 | 2 | -1 | 0 | ROZPOCET
|  |  | "AST-2,3 | [18 empty] | VV | 2 | 1 | -1 | 0 | ROZPOCET
|  |  | (2,2+1,21)*1,5*2 |  |  |  | 10.23 | [14 empty] | VV | 2 | 2 | -1 | 0 | ROZPOCET
|  |  | Součet |  |  |  | 41.292 | [14 empty] | VV | 2 | 4 | -1 | 1 | ROZPOCET
88 | K | 998713203 | Přesun hmot procentní pro izolace tepelné v objektech v do 24 m |  |  | % | 0 | 0 |  | 0 |  |  |  | základní | 0 | 0 | 0 | 0 | 0 | 0 | 16 | K | 2 |  |  |  | ROZPOCET |  |  |  | 0 | 0 | 0 | 0 | 0 | 1 | 0
| 721 - Zdravotechnika - vnitřní kanalizace | [8 empty] | 0 | [5 empty] | 0.903 |  | 0.00281 |  | 0 | 2 | D | 1 |  |  |  | ROZPOCET | [9 empty] | 0
89 | K | 721173401 | Potrubí kanalizační plastové svodné systém KG DN 100 |  |  | m | 2 | 0 |  | 0 |  |  |  | základní | 0.363 | 0.726 | 0.00126 | 0.00252 | 0 | 0 | 16 | K | 2 |  |  |  | ROZPOCET |  |  |  | 0 | 0 | 0 | 0 | 0 | 1 | 0
90 | K | 721273153 | Hlavice ventilační polypropylen PP DN 110 |  |  | kus | 1 | 0 |  | 0 |  |  |  | základní | 0.177 | 0.177 | 0.00029 | 0.00029 | 0 | 0 | 16 | K | 2 |  |  |  | ROZPOCET |  |  |  | 0 | 0 | 0 | 0 | 0 | 1 | 0
91 | K | 998721203 | Přesun hmot procentní pro vnitřní kanalizace v objektech v do 24 m |  |  | % | 0 | 0 |  | 0 |  |  |  | základní | 0 | 0 | 0 | 0 | 0 | 0 | 16 | K | 2 |  |  |  | ROZPOCET |  |  |  | 0 | 0 | 0 | 0 | 0 | 1 | 0
| 762 - Konstrukce tesařské | [8 empty] | 0 | [5 empty] | 92.7916 |  | 1.6086 |  | 2.8562 | 2 | D | 1 |  |  |  | ROZPOCET | [9 empty] | 0
92 | K | 762083122 | Impregnace řeziva proti dřevokaznému hmyzu, houbám a plísním máčením třída ohrožení 3 a 4 |  |  | m3 | 2.732 | 0 |  | 0 |  |  |  | základní | 1.56 | 4.2619 | 0.00189 | 0.0051635 | 0 | 0 | 16 | K | 2 |  |  |  | ROZPOCET |  |  |  | 0 | 0 | 0 | 0 | 0 | 1 | 0
|  |  | 45,566*0,024 |  |  |  | 1.094 | [14 empty] | VV | 2 | 2 | -1 | 0 | ROZPOCET
|  |  | 0,165 |  |  |  | 0.165 | [14 empty] | VV | 2 | 2 | -1 | 0 | ROZPOCET
|  |  | 1,367 |  |  |  | 1.367 | [14 empty] | VV | 2 | 2 | -1 | 0 | ROZPOCET
|  |  | 4,2*0,14*0,18 |  |  |  | 0.106 | [14 empty] | VV | 2 | 2 | -1 | 0 | ROZPOCET
|  |  | Součet |  |  |  | 2.732 | [14 empty] | VV | 2 | 4 | -1 | 1 | ROZPOCET
93 | K | 762331812 | Demontáž vázaných kcí krovů z hranolů průřezové plochy do 224 cm2 |  |  | m | 56 | 0 |  | 0 |  |  |  | základní | 0.14 | 7.84 | 0 | 0 | 0.014 | 0.784 | 16 | K | 2 |  |  |  | ROZPOCET |  |  |  | 0 | 0 | 0 | 0 | 0 | 1 | 0
|  |  | "AST-4 | [18 empty] | VV | 2 | 1 | -1 | 0 | ROZPOCET
|  |  | "úprava střechy | [18 empty] | VV | 2 | 1 | -1 | 0 | ROZPOCET
|  |  | 3,5*16 |  |  |  | 56 | [14 empty] | VV | 2 | 2 | -1 | 0 | ROZPOCET
|  |  | Součet |  |  |  | 56 | [14 empty] | VV | 2 | 4 | -1 | 1 | ROZPOCET
94 | K | 762332131 | Montáž vázaných kcí krovů pravidelných z hraněného řeziva průřezové plochy do 120 cm2 |  |  | m | 14.7 | 0 |  | 0 |  |  |  | základní | 0.354 | 5.2038 | 0 | 0 | 0 | 0 | 16 | K | 2 |  |  |  | ROZPOCET |  |  |  | 0 | 0 | 0 | 0 | 0 | 1 | 0
|  |  | "80x140 | [18 empty] | VV | 2 | 1 | -1 | 0 | ROZPOCET
|  |  | 7,35*2 |  |  |  | 14.7 | [14 empty] | VV | 2 | 2 | -1 | 0 | ROZPOCET
|  |  | Součet |  |  |  | 14.7 | [14 empty] | VV | 2 | 4 | -1 | 1 | ROZPOCET
95 | M | 605120010 | řezivo jehličnaté hranol jakost I do 120 cm2 |  |  | m3 | 0.173 | 0 |  | 0 |  |  |  | základní | 0 | 0 | 0.55 | 0.09515 | 0 | 0 | 32 | M | 2 |  |  |  | ROZPOCET |  |  |  | 0 | 0 | 0 | 0 | 0 | 1 | 0
|  |  | "80x140 | [18 empty] | VV | 2 | 1 | -1 | 0 | ROZPOCET
|  |  | 7,35*2*0,08*0,14 |  |  |  | 0.165 | [14 empty] | VV | 2 | 2 | -1 | 0 | ROZPOCET
|  |  | Součet |  |  |  | 0.165 | [14 empty] | VV | 2 | 4 | -1 | 0 | ROZPOCET
|  |  | 0,165*1,05 |  |  |  | 0.173 | [14 empty] | VV | 2 | 2 | -1 | 1 | ROZPOCET
96 | K | 762332132 | Montáž vázaných kcí krovů pravidelných z hraněného řeziva průřezové plochy do 224 cm2 |  |  | m | 94.15 | 0 |  | 0 |  |  |  | základní | 0.454 | 42.7441 | 0 | 0 | 0 | 0 | 16 | K | 2 |  |  |  | ROZPOCET |  |  |  | 0 | 0 | 0 | 0 | 0 | 1 | 0
|  |  | "AST-4 | [18 empty] | VV | 2 | 1 | -1 | 0 | ROZPOCET
|  |  | "100x140 | [18 empty] | VV | 2 | 1 | -1 | 0 | ROZPOCET
|  |  | (3,4+6,0+7,35*2+3,8*2+4,0*2+3,6*2+3,6*2+3,4*2+3,2+0,5*2)*1,2 |  |  |  | 78.12 | [14 empty] | VV | 2 | 2 | -1 | 0 | ROZPOCET
|  |  | "120x140 | [18 empty] | VV | 2 | 1 | -1 | 0 | ROZPOCET
|  |  | (2,29+1,075*4+0,925)*2 |  |  |  | 15.03 | [14 empty] | VV | 2 | 2 | -1 | 0 | ROZPOCET
|  |  | "140x140 | [18 empty] | VV | 2 | 1 | -1 | 0 | ROZPOCET
|  |  | 1,0 |  |  |  | 1 | [14 empty] | VV | 2 | 2 | -1 | 0 | ROZPOCET
|  |  | Součet |  |  |  | 94.15 | [14 empty] | VV | 2 | 4 | -1 | 1 | ROZPOCET
97 | M | 605120110 | řezivo jehličnaté hranol jakost I nad 120 cm2 |  |  | m3 | 1.435 | 0 |  | 0 |  |  |  | základní | 0 | 0 | 0.55 | 0.78925 | 0 | 0 | 32 | M | 2 |  |  |  | ROZPOCET |  |  |  | 0 | 0 | 0 | 0 | 0 | 1 | 0
|  |  | "AST-4 | [18 empty] | VV | 2 | 1 | -1 | 0 | ROZPOCET
|  |  | "100x140 | [18 empty] | VV | 2 | 1 | -1 | 0 | ROZPOCET
|  |  | (3,4+6,0+7,35*2+3,8*2+4,0*2+3,6*2+3,6*2+3,4*2+3,2+0,5*2)*1,2*0,1*0,14 |  |  |  | 1.094 | [14 empty] | VV | 2 | 2 | -1 | 0 | ROZPOCET
|  |  | "120x140 | [18 empty] | VV | 2 | 1 | -1 | 0 | ROZPOCET
|  |  | (2,29+1,075*4+0,925)*2*0,12*0,14 |  |  |  | 0.253 | [14 empty] | VV | 2 | 2 | -1 | 0 | ROZPOCET
|  |  | "140x140 | [18 empty] | VV | 2 | 1 | -1 | 0 | ROZPOCET
|  |  | 1,0*0,14*0,14 |  |  |  | 0.02 | [14 empty] | VV | 2 | 2 | -1 | 0 | ROZPOCET
|  |  | Součet |  |  |  | 1.367 | [14 empty] | VV | 2 | 4 | -1 | 0 | ROZPOCET
|  |  | 1,367*1,05 |  |  |  | 1.435 | [14 empty] | VV | 2 | 2 | -1 | 1 | ROZPOCET
98 | K | 762332133 | Montáž vázaných kcí krovů pravidelných z hraněného řeziva průřezové plochy do 288 cm2 |  |  | m | 4.2 | 0 |  | 0 |  |  |  | základní | 0.575 | 2.415 | 0 | 0 | 0 | 0 | 16 | K | 2 |  |  |  | ROZPOCET |  |  |  | 0 | 0 | 0 | 0 | 0 | 1 | 0
|  |  | "AST-4 | [18 empty] | VV | 2 | 1 | -1 | 0 | ROZPOCET
|  |  | "140x180 | [18 empty] | VV | 2 | 1 | -1 | 0 | ROZPOCET
|  |  | 4,2 |  |  |  | 4.2 | [14 empty] | VV | 2 | 2 | -1 | 1 | ROZPOCET
99 | M | 605120110 | řezivo jehličnaté hranol jakost I nad 120 cm2 |  |  | m3 | 0.111 | 0 |  | 0 |  |  |  | základní | 0 | 0 | 0.55 | 0.06105 | 0 | 0 | 32 | M | 2 |  |  |  | ROZPOCET |  |  |  | 0 | 0 | 0 | 0 | 0 | 1 | 0
|  |  | "AST-4 | [18 empty] | VV | 2 | 1 | -1 | 0 | ROZPOCET
|  |  | "140x180 | [18 empty] | VV | 2 | 1 | -1 | 0 | ROZPOCET
|  |  | 4,2*0,14*0,18*1,05 |  |  |  | 0.111 | [14 empty] | VV | 2 | 2 | -1 | 1 | ROZPOCET
100 | K | 762341210 | Montáž bednění střech rovných a šikmých sklonu do 60° z hrubých prken na sraz |  |  | m2 | 45.566 | 0 |  | 0 |  |  |  | základní | 0.29 | 13.2141 | 0 | 0 | 0 | 0 | 16 | K | 2 |  |  |  | ROZPOCET |  |  |  | 0 | 0 | 0 | 0 | 0 | 1 | 0
|  |  | "AST-4 | [18 empty] | VV | 2 | 1 | -1 | 0 | ROZPOCET
|  |  | (3,72+2,29)*0,5*3,37*1,2*2 |  |  |  | 24.304 | [14 empty] | VV | 2 | 2 | -1 | 0 | ROZPOCET
|  |  | 3,14*3,68*3,68*0,5 |  |  |  | 21.262 | [14 empty] | VV | 2 | 2 | -1 | 0 | ROZPOCET
|  |  | Součet |  |  |  | 45.566 | [14 empty] | VV | 2 | 4 | -1 | 1 | ROZPOCET
101 | M | 605151110 | řezivo jehličnaté boční prkno jakost I.-II. 2 - 3 cm |  |  | m3 | 1.148 | 0 |  | 0 |  |  |  | základní | 0 | 0 | 0.55 | 0.6314 | 0 | 0 | 32 | M | 2 |  |  |  | ROZPOCET |  |  |  | 0 | 0 | 0 | 0 | 0 | 1 | 0
|  |  | 45,566*0,024*1,05 |  |  |  | 1.148 | [14 empty] | VV | 2 | 2 | -1 | 1 | ROZPOCET
102 | K | 762341811 | Demontáž bednění střech z prken |  |  | m2 | 30.431 | 0 |  | 0 |  |  |  | základní | 0.09 | 2.7388 | 0 | 0 | 0.015 | 0.45647 | 16 | K | 2 |  |  |  | ROZPOCET |  |  |  | 0 | 0 | 0 | 0 | 0 | 1 | 0
|  |  | "AST-4 | [18 empty] | VV | 2 | 1 | -1 | 0 | ROZPOCET
|  |  | "úprava střechy | [18 empty] | VV | 2 | 1 | -1 | 0 | ROZPOCET
|  |  | 2,29*3,8*2 |  |  |  | 17.404 | [14 empty] | VV | 2 | 2 | -1 | 0 | ROZPOCET
|  |  | 3,14*1,835*1,835*0,25*2*1,2 |  |  |  | 6.344 | [14 empty] | VV | 2 | 2 | -1 | 0 | ROZPOCET
|  |  | 2,475*2,25*1,2 |  |  |  | 6.683 | [14 empty] | VV | 2 | 2 | -1 | 0 | ROZPOCET
|  |  | Součet |  |  |  | 30.431 | [14 empty] | VV | 2 | 4 | -1 | 1 | ROZPOCET
103 | K | 762395000 | Spojovací prostředky pro montáž krovu, bednění, laťování, světlíky, klíny |  |  | m3 | 1.094 | 0 |  | 0 |  |  |  | základní | 0 | 0 | 0.02431 | 0.026595 | 0 | 0 | 16 | K | 2 |  |  |  | ROZPOCET |  |  |  | 0 | 0 | 0 | 0 | 0 | 1 | 0
|  |  | 45,566*0,024 |  |  |  | 1.094 | [14 empty] | VV | 2 | 2 | -1 | 1 | ROZPOCET
104 | K | 762811811 | Demontáž záklopů stropů z hrubých prken tl do 32 mm |  |  | m2 | 27.834 | 0 |  | 0 |  |  |  | základní | 0.08 | 2.2267 | 0 | 0 | 0.014 | 0.38968 | 16 | K | 2 |  |  |  | ROZPOCET |  |  |  | 0 | 0 | 0 | 0 | 0 | 1 | 0
|  |  | "AST-4 | [18 empty] | VV | 2 | 1 | -1 | 0 | ROZPOCET
|  |  | "otvor do půdního prostoru | [18 empty] | VV | 2 | 1 | -1 | 0 | ROZPOCET
|  |  | "AST-2,4 | [18 empty] | VV | 2 | 1 | -1 | 0 | ROZPOCET
|  |  | "otvor do půdního prostoru | [18 empty] | VV | 2 | 1 | -1 | 0 | ROZPOCET
|  |  | 6,15*2,29 |  |  |  | 14.084 | [14 empty] | VV | 2 | 2 | -1 | 0 | ROZPOCET
|  |  | 1,5*1,08*0,5*2 |  |  |  | 1.62 | [14 empty] | VV | 2 | 2 | -1 | 0 | ROZPOCET
|  |  | 2,0*0,9*2 |  |  |  | 3.6 | [14 empty] | VV | 2 | 2 | -1 | 0 | ROZPOCET
|  |  | 2,3*0,75*2 |  |  |  | 3.45 | [14 empty] | VV | 2 | 2 | -1 | 0 | ROZPOCET
|  |  | 2,9*0,8*2 |  |  |  | 4.64 | [14 empty] | VV | 2 | 2 | -1 | 0 | ROZPOCET
|  |  | 2,2*0,5*0,2*2 |  |  |  | 0.44 | [14 empty] | VV | 2 | 2 | -1 | 0 | ROZPOCET
|  |  | Součet |  |  |  | 27.834 | [14 empty] | VV | 2 | 4 | -1 | 1 | ROZPOCET
105 | K | 762822820 | Demontáž stropních trámů z hraněného řeziva průřezové plochy do 288 cm2 |  |  | m | 49.2 | 0 |  | 0 |  |  |  | základní | 0.126 | 6.1992 | 0 | 0 | 0.017 | 0.8364 | 16 | K | 2 |  |  |  | ROZPOCET |  |  |  | 0 | 0 | 0 | 0 | 0 | 1 | 0
|  |  | 6,15*8 |  |  |  | 49.2 | [14 empty] | VV | 2 | 2 | -1 | 1 | ROZPOCET
106 | K | 762841811 | Demontáž podbíjení obkladů stropů a střech sklonu do 60° z hrubých prken tl do 35 mm |  |  | m2 | 27.834 | 0 |  | 0 |  |  |  | základní | 0.106 | 2.9504 | 0 | 0 | 0.014 | 0.38968 | 16 | K | 2 |  |  |  | ROZPOCET |  |  |  | 0 | 0 | 0 | 0 | 0 | 1 | 0
|  |  | "AST-4 | [18 empty] | VV | 2 | 1 | -1 | 0 | ROZPOCET
|  |  | "otvor do půdního prostoru | [18 empty] | VV | 2 | 1 | -1 | 0 | ROZPOCET
|  |  | "AST-2,4 | [18 empty] | VV | 2 | 1 | -1 | 0 | ROZPOCET
|  |  | "otvor do půdního prostoru | [18 empty] | VV | 2 | 1 | -1 | 0 | ROZPOCET
|  |  | 6,15*2,29 |  |  |  | 14.084 | [14 empty] | VV | 2 | 2 | -1 | 0 | ROZPOCET
|  |  | 1,5*1,08*0,5*2 |  |  |  | 1.62 | [14 empty] | VV | 2 | 2 | -1 | 0 | ROZPOCET
|  |  | 2,0*0,9*2 |  |  |  | 3.6 | [14 empty] | VV | 2 | 2 | -1 | 0 | ROZPOCET
|  |  | 2,3*0,75*2 |  |  |  | 3.45 | [14 empty] | VV | 2 | 2 | -1 | 0 | ROZPOCET
|  |  | 2,9*0,8*2 |  |  |  | 4.64 | [14 empty] | VV | 2 | 2 | -1 | 0 | ROZPOCET
|  |  | 2,2*0,5*0,2*2 |  |  |  | 0.44 | [14 empty] | VV | 2 | 2 | -1 | 0 | ROZPOCET
|  |  | Součet |  |  |  | 27.834 | [14 empty] | VV | 2 | 4 | -1 | 1 | ROZPOCET
107 | K | 998762103 | Přesun hmot tonážní pro kce tesařské v objektech v do 24 m |  |  | t | 1.609 | 0 |  | 0 |  |  |  | základní | 1.863 | 2.9976 | 0 | 0 | 0 | 0 | 16 | K | 2 |  |  |  | ROZPOCET |  |  |  | 0 | 0 | 0 | 0 | 0 | 1 | 0
| 763 - Konstrukce suché výstavby | [8 empty] | 0 | [5 empty] | 148.9476 |  | 3.1316 |  | 2.4938 | 2 | D | 1 |  |  |  | ROZPOCET | [9 empty] | 0
108 | K | 763111313 | SDK příčka tl 100 mm profil CW+UW 75 desky 1xA 12,5 bez TI EI 15 Rw |  |  | m2 | 76.416 | 0 |  | 0 |  |  |  | základní | 0.927 | 70.8376 | 0.02341 | 1.7889 | 0 | 0 | 16 | K | 2 |  |  |  | ROZPOCET |  |  |  | 0 | 0 | 0 | 0 | 0 | 1 | 0
|  |  | "AST-2 | [18 empty] | VV | 2 | 1 | -1 | 0 | ROZPOCET
|  |  | "provizorní zakrytí pracovního prostoru nurčeno k demontáži | [18 empty] | VV | 2 | 1 | -1 | 0 | ROZPOCET
|  |  | (3,0+1,2*2)*(4,04+3,97+3,6+3,43) |  |  |  | 81.216 | [14 empty] | VV | 2 | 2 | -1 | 0 | ROZPOCET
|  |  | -0,6*2,0*4 |  |  |  | -4.8 | [14 empty] | VV | 2 | 2 | -1 | 0 | ROZPOCET
|  |  | Součet |  |  |  | 76.416 | [14 empty] | VV | 2 | 4 | -1 | 1 | ROZPOCET
109 | K | 763111811 | Demontáž SDK příčky s jednoduchou ocelovou nosnou konstrukcí opláštění jednoduché |  |  | m2 | 76.416 | 0 |  | 0 |  |  |  | základní | 0.198 | 15.1304 | 0 | 0 | 0.03175 | 2.4262 | 16 | K | 2 |  |  |  | ROZPOCET |  |  |  | 0 | 0 | 0 | 0 | 0 | 1 | 0
|  |  | "AST-2 | [18 empty] | VV | 2 | 1 | -1 | 0 | ROZPOCET
|  |  | "provizorní zakrytí pracovního prostoru nurčeno k demontáži | [18 empty] | VV | 2 | 1 | -1 | 0 | ROZPOCET
|  |  | (3,0+1,2*2)*(4,04+3,97+3,6+3,43) |  |  |  | 81.216 | [14 empty] | VV | 2 | 2 | -1 | 0 | ROZPOCET
|  |  | -0,6*2,0*4 |  |  |  | -4.8 | [14 empty] | VV | 2 | 2 | -1 | 0 | ROZPOCET
|  |  | Součet |  |  |  | 76.416 | [14 empty] | VV | 2 | 4 | -1 | 1 | ROZPOCET
110 | K | 763123223 | SDK stěna předsazená bezpečnostní tl 200 mm 2xplech zdvojený profil CW+UW75 desky 2xDF12,5 TI40 EI45 |  |  | m2 | 7.043 | 0 |  | 0 |  |  |  | základní | 2.289 | 16.1214 | 0.07361 | 0.51844 | 0 | 0 | 16 | K | 2 |  |  |  | ROZPOCET |  |  |  | 0 | 0 | 0 | 0 | 0 | 1 | 0
|  |  | "AST-2,4 | [18 empty] | VV | 2 | 1 | -1 | 0 | ROZPOCET
|  |  | "otvor do půdního prostoru | [18 empty] | VV | 2 | 1 | -1 | 0 | ROZPOCET
|  |  | (1,8+1,21)*1,17*2 |  |  |  | 7.043 | [14 empty] | VV | 2 | 2 | -1 | 0 | ROZPOCET
|  |  | Součet |  |  |  | 7.043 | [14 empty] | VV | 2 | 4 | -1 | 1 | ROZPOCET
111 | K | 763131441 | SDK podhled desky 2xDF 12,5 bez TI dvouvrstvá spodní kce profil CD+UD |  |  | m2 | 27.834 | 0 |  | 0 |  |  |  | základní | 1.148 | 31.9534 | 0.0263 | 0.73203 | 0 | 0 | 16 | K | 2 |  |  |  | ROZPOCET |  |  |  | 0 | 0 | 0 | 0 | 0 | 1 | 0
|  |  | "AST-2,4 | [18 empty] | VV | 2 | 1 | -1 | 0 | ROZPOCET
|  |  | "otvor do půdního prostoru | [18 empty] | VV | 2 | 1 | -1 | 0 | ROZPOCET
|  |  | 6,15*2,29 |  |  |  | 14.084 | [14 empty] | VV | 2 | 2 | -1 | 0 | ROZPOCET
|  |  | 1,5*1,08*0,5*2 |  |  |  | 1.62 | [14 empty] | VV | 2 | 2 | -1 | 0 | ROZPOCET
|  |  | 2,0*0,9*2 |  |  |  | 3.6 | [14 empty] | VV | 2 | 2 | -1 | 0 | ROZPOCET
|  |  | 2,3*0,75*2 |  |  |  | 3.45 | [14 empty] | VV | 2 | 2 | -1 | 0 | ROZPOCET
|  |  | 2,9*0,8*2 |  |  |  | 4.64 | [14 empty] | VV | 2 | 2 | -1 | 0 | ROZPOCET
|  |  | 2,2*0,5*0,2*2 |  |  |  | 0.44 | [14 empty] | VV | 2 | 2 | -1 | 0 | ROZPOCET
|  |  | Součet |  |  |  | 27.834 | [14 empty] | VV | 2 | 4 | -1 | 1 | ROZPOCET
112 | K | 763181311 | Montáž jednokřídlové kovové zárubně v do 2,75 m SDK příčka |  |  | kus | 4 | 0 |  | 0 |  |  |  | základní | 1.5 | 6 | 0.00022 | 0.00088 | 0 | 0 | 16 | K | 2 |  |  |  | ROZPOCET |  |  |  | 0 | 0 | 0 | 0 | 0 | 1 | 0
113 | M | 553315200 | zárubeň ocelová pro sádrokarton S 100 600 L/P |  |  | kus | 4 | 0 |  | 0 |  |  |  | základní | 0 | 0 | 0.02283 | 0.09132 | 0 | 0 | 32 | M | 2 |  |  |  | ROZPOCET |  |  |  | 0 | 0 | 0 | 0 | 0 | 1 | 0
114 | K | 763181811 | Demontáž jednokřídlové kovové zárubně v do 2,75 m SDK příčka |  |  | kus | 4 | 0 |  | 0 |  |  |  | základní | 0.3 | 1.2 | 0 | 0 | 0.0169 | 0.0676 | 16 | K | 2 |  |  |  | ROZPOCET |  |  |  | 0 | 0 | 0 | 0 | 0 | 1 | 0
115 | K | 998763303 | Přesun hmot tonážní pro sádrokartonové konstrukce v objektech v do 24 m |  |  | t | 3.132 | 0 |  | 0 |  |  |  | základní | 2.46 | 7.7047 | 0 | 0 | 0 | 0 | 16 | K | 2 |  |  |  | ROZPOCET |  |  |  | 0 | 0 | 0 | 0 | 0 | 1 | 0
| 764 - Konstrukce klempířské | [8 empty] | 0 | [5 empty] | 52.8099 |  | 0.3809 |  | 0.26696 | 2 | D | 1 |  |  |  | ROZPOCET | [9 empty] | 0
116 | K | 764311201 | Krytina Pz tl 0,6 mm hladká střešní z tabulí 2000x1000 mm sklonu do 30° |  |  | m2 | 45.566 | 0 |  | 0 |  |  |  | základní | 0.855 | 38.9589 | 0.00677 | 0.30848 | 0 | 0 | 16 | K | 2 |  |  |  | ROZPOCET |  |  |  | 0 | 0 | 0 | 0 | 0 | 1 | 0
|  |  | "AST-4 | [18 empty] | VV | 2 | 1 | -1 | 0 | ROZPOCET
|  |  | (3,72+2,29)*0,5*3,37*1,2*2 |  |  |  | 24.304 | [14 empty] | VV | 2 | 2 | -1 | 0 | ROZPOCET
|  |  | 3,14*3,68*3,68*0,5 |  |  |  | 21.262 | [14 empty] | VV | 2 | 2 | -1 | 0 | ROZPOCET
|  |  | Součet |  |  |  | 45.566 | [14 empty] | VV | 2 | 4 | -1 | 1 | ROZPOCET
117 | K | 764311822 | Demontáž krytina hladká tabule 2000x1000 mm sklon do 30° plocha přes 25 m2 |  |  | m2 | 30.431 | 0 |  | 0 |  |  |  | základní | 0.08 | 2.4345 | 0 | 0 | 0.00732 | 0.22275 | 16 | K | 2 |  |  |  | ROZPOCET |  |  |  | 0 | 0 | 0 | 0 | 0 | 1 | 0
|  |  | "AST-4 | [18 empty] | VV | 2 | 1 | -1 | 0 | ROZPOCET
|  |  | "úprava střechy | [18 empty] | VV | 2 | 1 | -1 | 0 | ROZPOCET
|  |  | 2,29*3,8*2 |  |  |  | 17.404 | [14 empty] | VV | 2 | 2 | -1 | 0 | ROZPOCET
|  |  | 3,14*1,835*1,835*0,25*2*1,2 |  |  |  | 6.344 | [14 empty] | VV | 2 | 2 | -1 | 0 | ROZPOCET
|  |  | 2,475*2,25*1,2 |  |  |  | 6.683 | [14 empty] | VV | 2 | 2 | -1 | 0 | ROZPOCET
|  |  | Součet |  |  |  | 30.431 | [14 empty] | VV | 2 | 4 | -1 | 1 | ROZPOCET
118 | K | 764351810 | Demontáž žlab podokapní hranatý rovný rš 330 mm do 30° |  |  | m | 12.74 | 0 |  | 0 |  |  |  | základní | 0.06 | 0.7644 | 0 | 0 | 0.00347 | 0.044208 | 16 | K | 2 |  |  |  | ROZPOCET |  |  |  | 0 | 0 | 0 | 0 | 0 | 1 | 0
119 | K | 764352203 | Žlab Pz podokapní půlkruhový rš 330 mm |  |  | m | 12.74 | 0 |  | 0 |  |  |  | základní | 0.4 | 5.096 | 0.00308 | 0.039239 | 0 | 0 | 16 | K | 2 |  |  |  | ROZPOCET |  |  |  | 0 | 0 | 0 | 0 | 0 | 1 | 0
|  |  | "AST-4 | [18 empty] | VV | 2 | 1 | -1 | 0 | ROZPOCET
|  |  | 2,29+1,075*8+1,85 |  |  |  | 12.74 | [14 empty] | VV | 2 | 2 | -1 | 1 | ROZPOCET
120 | K | 764359224 | Žlab podokapní Pz - kotlík oválný vel. 330/100 mm |  |  | kus | 2 | 0 |  | 0 |  |  |  | základní | 0.445 | 0.89 | 0.00316 | 0.00632 | 0 | 0 | 16 | K | 2 |  |  |  | ROZPOCET |  |  |  | 0 | 0 | 0 | 0 | 0 | 1 | 0
121 | K | 764392940 | Oprava Pz střešní úžlabí rš 500 mm do 30° |  |  | m | 8.72 | 0 |  | 0 |  |  |  | základní | 0.274 | 2.3893 | 0.00277 | 0.024154 | 0 | 0 | 16 | K | 2 |  |  |  | ROZPOCET |  |  |  | 0 | 0 | 0 | 0 | 0 | 1 | 0
|  |  | "AST-4 | [18 empty] | VV | 2 | 1 | -1 | 0 | ROZPOCET
|  |  | 4,36*2 |  |  |  | 8.72 | [14 empty] | VV | 2 | 2 | -1 | 1 | ROZPOCET
122 | K | 764454901 | Oprava Pz odpad trouby kruhové průměr 100 mm |  |  | m | 1.6 | 0 |  | 0 |  |  |  | základní | 0.245 | 0.392 | 0.00169 | 0.002704 | 0 | 0 | 16 | K | 2 |  |  |  | ROZPOCET |  |  |  | 0 | 0 | 0 | 0 | 0 | 1 | 0
|  |  | 0,8*2 |  |  |  | 1.6 | [14 empty] | VV | 2 | 2 | -1 | 1 | ROZPOCET
123 | K | 998764103 | Přesun hmot tonážní pro konstrukce klempířské v objektech v do 24 m |  |  | t | 0.381 | 0 |  | 0 |  |  |  | základní | 4.947 | 1.8848 | 0 | 0 | 0 | 0 | 16 | K | 2 |  |  |  | ROZPOCET |  |  |  | 0 | 0 | 0 | 0 | 0 | 1 | 0
| 765 - Konstrukce pokrývačské | [8 empty] | 0 | [5 empty] | 11.0901 |  | 0.027696 |  | 0.32482 | 2 | D | 1 |  |  |  | ROZPOCET | [9 empty] | 0
124 | K | 765131001 | Montáž vláknocementové krytiny do 30°skládané z pravoúhlých formátů jednoduché krytí do 10ks/m2 |  |  | m2 | 6 | 0 |  | 0 |  |  |  | základní | 0.658 | 3.948 | 0.00018 | 0.00108 | 0 | 0 | 16 | K | 2 |  |  |  | ROZPOCET |  |  |  | 0 | 0 | 0 | 0 | 0 | 1 | 0
|  |  | "ostatní | [18 empty] | VV | 2 | 1 | -1 | 0 | ROZPOCET
|  |  | 6,0 |  |  |  | 6 | [14 empty] | VV | 2 | 2 | -1 | 0 | ROZPOCET
|  |  | Součet |  |  |  | 6 | [14 empty] | VV | 2 | 4 | -1 | 1 | ROZPOCET
125 | M | 591602150 | krytina vláknocementová Česká šablona - Betternit šedá 400/400/4 mm |  |  | kus | 6 | 0 |  | 0 |  |  |  | základní | 0 | 0 | 0.00133 | 0.00798 | 0 | 0 | 32 | M | 2 |  |  |  | ROZPOCET |  |  |  | 0 | 0 | 0 | 0 | 0 | 1 | 0
126 | K | 765131851 | Demontáž vlnité vláknocementové krytiny sklonu do 30° do suti |  |  | m2 | 19.369 | 0 |  | 0 |  |  |  | základní | 0.09 | 1.7432 | 0 | 0 | 0.01533 | 0.29693 | 16 | K | 2 |  |  |  | ROZPOCET |  |  |  | 0 | 0 | 0 | 0 | 0 | 1 | 0
|  |  | !AST-3,4 | [18 empty] | VV | 2 | 1 | -1 | 0 | ROZPOCET
|  |  | 7,5*0,3*1,15 |  |  |  | 2.588 | [14 empty] | VV | 2 | 2 | -1 | 0 | ROZPOCET
|  |  | 7,5*2,5*0,5*1,15 |  |  |  | 10.781 | [14 empty] | VV | 2 | 2 | -1 | 0 | ROZPOCET
|  |  | "ostatní | [18 empty] | VV | 2 | 1 | -1 | 0 | ROZPOCET
|  |  | 6,0 |  |  |  | 6 | [14 empty] | VV | 2 | 2 | -1 | 0 | ROZPOCET
|  |  | Součet |  |  |  | 19.369 | [14 empty] | VV | 2 | 4 | -1 | 1 | ROZPOCET
127 | K | 765131871 | Demontáž hřebene nebo nároží vlnité vláknocementové krytiny sklonu do 30° do suti |  |  | m | 3.5 | 0 |  | 0 |  |  |  | základní | 0.077 | 0.2695 | 0 | 0 | 0.00797 | 0.027895 | 16 | K | 2 |  |  |  | ROZPOCET |  |  |  | 0 | 0 | 0 | 0 | 0 | 1 | 0
128 | K | 765191001 | Montáž pojistné hydroizolační fólie kladené ve sklonu do 20° lepením na bednění nebo izolaci |  |  | m2 | 45.566 | 0 |  | 0 |  |  |  | základní | 0.111 | 5.0578 | 1e-05 | 0.00045566 | 0 | 0 | 16 | K | 2 |  |  |  | ROZPOCET |  |  |  | 0 | 0 | 0 | 0 | 0 | 1 | 0
|  |  | "AST-4 | [18 empty] | VV | 2 | 1 | -1 | 0 | ROZPOCET
|  |  | (3,72+2,29)*0,5*3,37*1,2*2 |  |  |  | 24.304 | [14 empty] | VV | 2 | 2 | -1 | 0 | ROZPOCET
|  |  | 3,14*3,68*3,68*0,5 |  |  |  | 21.262 | [14 empty] | VV | 2 | 2 | -1 | 0 | ROZPOCET
|  |  | Součet |  |  |  | 45.566 | [14 empty] | VV | 2 | 4 | -1 | 1 | ROZPOCET
129 | M | 283292230 | fólie např. Dörken DELTA - TRELA (1,5 x 30 m) |  |  | m2 | 47.844 | 0 |  | 0 |  |  |  | základní | 0 | 0 | 0.00038 | 0.018181 | 0 | 0 | 32 | M | 2 |  |  |  | ROZPOCET |  |  |  | 0 | 0 | 0 | 0 | 0 | 1 | 0
130 | K | 998765103 | Přesun hmot tonážní pro krytiny skládané v objektech v do 24 m |  |  | t | 0.028 | 0 |  | 0 |  |  |  | základní | 2.557 | 0.071596 | 0 | 0 | 0 | 0 | 16 | K | 2 |  |  |  | ROZPOCET |  |  |  | 0 | 0 | 0 | 0 | 0 | 1 | 0
| 766 - Konstrukce truhlářské | [8 empty] | 0 | [5 empty] | 7.0552 |  | 0.052 |  | 0.096 | 2 | D | 1 |  |  |  | ROZPOCET | [9 empty] | 0
131 | K | 766660001 | Montáž dveřních křídel otvíravých 1křídlových š do 0,8 m do ocelové zárubně |  |  | kus | 4 | 0 |  | 0 |  |  |  | základní | 1.682 | 6.728 | 0 | 0 | 0 | 0 | 16 | K | 2 |  |  |  | ROZPOCET |  |  |  | 0 | 0 | 0 | 0 | 0 | 1 | 0
132 | M | 611617120 | dveře vnitřní hladké dýhované plné 1křídlové 60x197 cm buk |  |  | kus | 4 | 0 |  | 0 |  |  |  | základní | 0 | 0 | 0.013 | 0.052 | 0 | 0 | 32 | M | 2 |  |  |  | ROZPOCET |  |  |  | 0 | 0 | 0 | 0 | 0 | 1 | 0
133 | K | 766691914 | Vyvěšení nebo zavěšení dřevěných křídel dveří pl do 2 m2 |  |  | kus | 4 | 0 |  | 0 |  |  |  | základní | 0.05 | 0.2 | 0 | 0 | 0.024 | 0.096 | 16 | K | 2 |  |  |  | ROZPOCET |  |  |  | 0 | 0 | 0 | 0 | 0 | 1 | 0
134 | K | 998766103 | Přesun hmot tonážní pro konstrukce truhlářské v objektech v do 24 m |  |  | t | 0.052 | 0 |  | 0 |  |  |  | základní | 2.447 | 0.12724 | 0 | 0 | 0 | 0 | 16 | K | 2 |  |  |  | ROZPOCET |  |  |  | 0 | 0 | 0 | 0 | 0 | 1 | 0
| 767 - Konstrukce zámečnické | [8 empty] | 0 | [5 empty] | 79.25 |  | 1.7902 |  | 0.6048 | 2 | D | 1 |  |  |  | ROZPOCET | [9 empty] | 0
135 | K | 767215544 | D+M úprava styku zábradlí s novou výtahovou šachtou |  |  | kus | 8 | 0 |  | 0 |  |  |  | základní | 0 | 0 | 0 | 0 | 0 | 0 | 16 | K | 2 |  |  |  | ROZPOCET |  |  |  | 0 | 0 | 0 | 0 | 0 | 1 | 0
136 | K | 767995116 | Montáž atypických zámečnických konstrukcí hmotnosti do 250 kg |  |  | kg | 995.032 | 0 |  | 0 |  |  |  | základní | 0.045 | 44.7764 | 5e-05 | 0.049752 | 0 | 0 | 16 | K | 2 |  |  |  | ROZPOCET |  |  |  | 0 | 0 | 0 | 0 | 0 | 1 | 0
|  |  | "plotny sloupů | [18 empty] | VV | 2 | 1 | -1 | 0 | ROZPOCET
|  |  | 0,3*0,3*2*2*4*80 |  |  |  | 115.2 | [14 empty] | VV | 2 | 2 | -1 | 0 | ROZPOCET
|  |  | "sloupy | [18 empty] | VV | 2 | 1 | -1 | 0 | ROZPOCET
|  |  | (4,6+4,43+4,16+2,3)*2*28,4 |  |  |  | 879.832 | [14 empty] | VV | 2 | 2 | -1 | 0 | ROZPOCET
|  |  | Součet |  |  |  | 995.032 | [14 empty] | VV | 2 | 4 | -1 | 1 | ROZPOCET
137 | M | 136112280 | plech tlustý hladký jakost S 235 JR, 10x1000x2000 mm |  |  | t | 0.145 | 0 |  | 0 |  |  |  | základní | 0 | 0 | 1 | 0.145 | 0 | 0 | 32 | M | 2 |  |  |  | ROZPOCET |  |  |  | 0 | 0 | 0 | 0 | 0 | 1 | 0
|  |  | "plotny sloupů | [18 empty] | VV | 2 | 1 | -1 | 0 | ROZPOCET
|  |  | 0,35*0,3*2*2*4*0,08*1,08 |  |  |  | 0.145 | [14 empty] | VV | 2 | 2 | -1 | 1 | ROZPOCET
138 | M | 142213040S | trubka ocelová bezešvá hladká kruhová ČSN 411353.1 D219 tl 8,0 mm |  |  | m | 30.98 | 0 |  | 0 |  |  |  | základní | 0 | 0 | 0.0515 | 1.5955 | 0 | 0 | 32 | M | 2 |  |  |  | ROZPOCET |  |  |  | 0 | 0 | 0 | 0 | 0 | 1 | 0
|  |  | Hmotnost: 51,543 kg/m | [18 empty] | P | 2
|  |  | "AST-2,3 | [18 empty] | VV | 2 | 1 | -1 | 0 | ROZPOCET
|  |  | "sloupy | [18 empty] | VV | 2 | 1 | -1 | 0 | ROZPOCET
|  |  | (4,6+4,43+4,16+2,3)*2 |  |  |  | 30.98 | [14 empty] | VV | 2 | 2 | -1 | 1 | ROZPOCET
139 | K | 767996701 | Demontáž atypických zámečnických konstrukcí řezáním hmotnosti jednotlivých dílů do 50 kg |  |  | kg | 604.8 | 0 |  | 0 |  |  |  | základní | 0.057 | 34.4736 | 0 | 0 | 0.001 | 0.6048 | 16 | K | 2 |  |  |  | ROZPOCET |  |  |  | 0 | 0 | 0 | 0 | 0 | 1 | 0
|  |  | 1,8*2*3*56 |  |  |  | 604.8 | [14 empty] | VV | 2 | 2 | -1 | 1 | ROZPOCET
140 | K | 998767203 | Přesun hmot procentní pro zámečnické konstrukce v objektech v do 24 m |  |  | % | 0 | 0 |  | 0 |  |  |  | základní | 0 | 0 | 0 | 0 | 0 | 0 | 16 | K | 2 |  |  |  | ROZPOCET |  |  |  | 0 | 0 | 0 | 0 | 0 | 1 | 0
| 773 - Podlahy teracové | [8 empty] | 0 | [5 empty] | 12.9917 |  | 0.47761 |  | 0 | 2 | D | 1 |  |  |  | ROZPOCET | [9 empty] | 0
141 | K | 773500910 | Opravy podlah z litého teraca tl do 30 mm pásů šířky do 150 mm |  |  | m2 | 6.24 | 0 |  | 0 |  |  |  | základní | 1.802 | 11.2445 | 0.07654 | 0.47761 | 0 | 0 | 16 | K | 2 |  |  |  | ROZPOCET |  |  |  | 0 | 0 | 0 | 0 | 0 | 1 | 0
|  |  | "AST-2 | [18 empty] | VV | 2 | 1 | -1 | 0 | ROZPOCET
|  |  | "v místě nové výtahové šachty | [18 empty] | VV | 2 | 1 | -1 | 0 | ROZPOCET
|  |  | 1,8*0,2*4 |  |  |  | 1.44 | [14 empty] | VV | 2 | 2 | -1 | 0 | ROZPOCET
|  |  | 0,6*0,5*2*4 |  |  |  | 2.4 | [14 empty] | VV | 2 | 2 | -1 | 0 | ROZPOCET
|  |  | 1,5*0,8*2 |  |  |  | 2.4 | [14 empty] | VV | 2 | 2 | -1 | 0 | ROZPOCET
|  |  | Součet |  |  |  | 6.24 | [14 empty] | VV | 2 | 4 | -1 | 1 | ROZPOCET
142 | K | 773901111 | Broušení povrchu litého teraca |  |  | m2 | 6.24 | 0 |  | 0 |  |  |  | základní | 0.28 | 1.7472 | 0 | 0 | 0 | 0 | 16 | K | 2 |  |  |  | ROZPOCET |  |  |  | 0 | 0 | 0 | 0 | 0 | 1 | 0
|  |  | "AST-2 | [18 empty] | VV | 2 | 1 | -1 | 0 | ROZPOCET
|  |  | "v místě nové výtahové šachty | [18 empty] | VV | 2 | 1 | -1 | 0 | ROZPOCET
|  |  | 1,8*0,2*4 |  |  |  | 1.44 | [14 empty] | VV | 2 | 2 | -1 | 0 | ROZPOCET
|  |  | 0,6*0,5*2*4 |  |  |  | 2.4 | [14 empty] | VV | 2 | 2 | -1 | 0 | ROZPOCET
|  |  | 1,5*0,8*2 |  |  |  | 2.4 | [14 empty] | VV | 2 | 2 | -1 | 0 | ROZPOCET
|  |  | Součet |  |  |  | 6.24 | [14 empty] | VV | 2 | 4 | -1 | 1 | ROZPOCET
143 | K | 998773203 | Přesun hmot procentní pro podlahy teracové lité v objektech v do 24 m |  |  | % | 0 | 0 |  | 0 |  |  |  | základní | 0 | 0 | 0 | 0 | 0 | 0 | 16 | K | 2 |  |  |  | ROZPOCET |  |  |  | 0 | 0 | 0 | 0 | 0 | 1 | 0
| 783 - Dokončovací práce - nátěry | [8 empty] | 0 | [5 empty] | 33.6669 |  | 0.036752 |  | 0 | 2 | D | 1 |  |  |  | ROZPOCET | [9 empty] | 0
144 | K | 783225100 | Nátěry syntetické kovových doplňkových konstrukcí barva standardní dvojnásobné a 1x email |  |  | m2 | 48 | 0 |  | 0 |  |  |  | základní | 0.403 | 19.344 | 0.00023 | 0.01104 | 0 | 0 | 16 | K | 2 |  |  |  | ROZPOCET |  |  |  | 0 | 0 | 0 | 0 | 0 | 1 | 0
|  |  | "AST-2 | [18 empty] | VV | 2 | 1 | -1 | 0 | ROZPOCET
|  |  | "zábradlí | [18 empty] | VV | 2 | 1 | -1 | 0 | ROZPOCET
|  |  | 8,0*1,2*4 |  |  |  | 38.4 | [14 empty] | VV | 2 | 2 | -1 | 0 | ROZPOCET
|  |  | 2,0*1,2*4 |  |  |  | 9.6 | [14 empty] | VV | 2 | 2 | -1 | 0 | ROZPOCET
|  |  | Součet |  |  |  | 48 | [14 empty] | VV | 2 | 4 | -1 | 1 | ROZPOCET
145 | K | 783226100 | Nátěry syntetické kovových doplňkových konstrukcí barva standardní základní |  |  | m2 | 48 | 0 |  | 0 |  |  |  | základní | 0.156 | 7.488 | 8e-05 | 0.00384 | 0 | 0 | 16 | K | 2 |  |  |  | ROZPOCET |  |  |  | 0 | 0 | 0 | 0 | 0 | 1 | 0
146 | K | 783595122 | Nátěry vodou ředitelné klempířských kcí barva standardní mat dvojnásobné a základní antikorozní |  |  | m2 | 45.566 | 0 |  | 0 |  |  |  | základní | 0.15 | 6.8349 | 0.00048 | 0.021872 | 0 | 0 | 16 | K | 2 |  |  |  | ROZPOCET |  |  |  | 0 | 0 | 0 | 0 | 0 | 1 | 0
|  |  | "AST-4 | [18 empty] | VV | 2 | 1 | -1 | 0 | ROZPOCET
|  |  | (3,72+2,29)*0,5*3,37*1,2*2 |  |  |  | 24.304 | [14 empty] | VV | 2 | 2 | -1 | 0 | ROZPOCET
|  |  | 3,14*3,68*3,68*0,5 |  |  |  | 21.262 | [14 empty] | VV | 2 | 2 | -1 | 0 | ROZPOCET
|  |  | Součet |  |  |  | 45.566 | [14 empty] | VV | 2 | 4 | -1 | 1 | ROZPOCET
147 | K | 78390-01PN | Nátěr protipožární ocelových sloupů |  |  | m2 | 22.179 | 0 |  | 0 |  |  |  | základní | 0 | 0 | 0 | 0 | 0 | 0 | 16 | K | 2 |  |  |  | ROZPOCET |  |  |  | 0 | 0 | 0 | 0 | 0 | 1 | 0
|  |  | "AST-2,3 | [18 empty] | VV | 2 | 1 | -1 | 0 | ROZPOCET
|  |  | "sloupy | [18 empty] | VV | 2 | 1 | -1 | 0 | ROZPOCET
|  |  | (4,6+4,43+4,16+2,3)*2*3,14*0,228 |  |  |  | 22.179 | [14 empty] | VV | 2 | 2 | -1 | 0 | ROZPOCET
|  |  | Součet |  |  |  | 22.179 | [14 empty] | VV | 2 | 4 | -1 | 1 | ROZPOCET
| 784 - Dokončovací práce - malby | [8 empty] | 0 | [5 empty] | 57.688 |  | 0.36882 |  | 0 | 2 | D | 1 |  |  |  | ROZPOCET | [9 empty] | 0
148 | K | 784453415 | Malby směsi JUB tekuté disperzní bílé omyvatelné dvojnásobné s penetrací ve schodišti v do 5 m |  |  | m2 | 945.705 | 0 |  | 0 |  |  |  | základní | 0.061 | 57.688 | 0.00039 | 0.36882 | 0 | 0 | 16 | K | 2 |  |  |  | ROZPOCET |  |  |  | 0 | 0 | 0 | 0 | 0 | 1 | 0
|  |  | "suterén | [18 empty] | VV | 2 | 1 | -1 | 0 | ROZPOCET
|  |  | 1,5*2,33*2 |  |  |  | 6.99 | [14 empty] | VV | 2 | 2 | -1 | 0 | ROZPOCET
|  |  | 3,14*2*0,5*3,45*2 |  |  |  | 21.666 | [14 empty] | VV | 2 | 2 | -1 | 0 | ROZPOCET
|  |  | 0,7*3,68*2 |  |  |  | 5.152 | [14 empty] | VV | 2 | 2 | -1 | 0 | ROZPOCET
|  |  | "dojezd vytahove sachty | [18 empty] | VV | 2 | 1 | -1 | 0 | ROZPOCET
|  |  | (2,12+1,09+1,57+1,64)*1,4*2 |  |  |  | 17.976 | [14 empty] | VV | 2 | 2 | -1 | 0 | ROZPOCET
|  |  | "schodiště | [18 empty] | VV | 2 | 1 | -1 | 0 | ROZPOCET
|  |  | (5,75+1,8*2)*(4,6+4,43+3,6+3,0) |  |  |  | 146.141 | [14 empty] | VV | 2 | 2 | -1 | 0 | ROZPOCET
|  |  | 9,0*4*(4,6+4,43+3,6+3,0) |  |  |  | 562.68 | [14 empty] | VV | 2 | 2 | -1 | 0 | ROZPOCET
|  |  | 9,0*3*1,3 |  |  |  | 35.1 | [14 empty] | VV | 2 | 2 | -1 | 0 | ROZPOCET
|  |  | "ostatní | [18 empty] | VV | 2 | 1 | -1 | 0 | ROZPOCET
|  |  | 150 |  |  |  | 150 | [14 empty] | VV | 2 | 2 | -1 | 0 | ROZPOCET
|  |  | Součet |  |  |  | 945.705 | [14 empty] | VV | 2 | 4 | -1 | 1 | ROZPOCET
| M - Práce a dodávky M | [8 empty] | 0 | [5 empty] | 0 |  | 0 |  | 0 | 3 | D | 0 |  |  |  | ROZPOCET | [9 empty] | 0
| 33-M - Montáže dopr.zaříz.,sklad. zař. a váh | [8 empty] | 0 | [5 empty] | 0 |  | 0 |  | 0 | 3 | D | 1 |  |  |  | ROZPOCET | [9 empty] | 0
149 | K | 33-M-01 | Osobní výtah 375 kg/5osob - specifikace viz.příloha rozpočtu (soupisu prací) |  |  | soubor | 1 | 0 |  | 0 |  |  |  | základní | 0 | 0 | 0 | 0 | 0 | 0 | 512 | K | 2 |  |  |  | ROZPOCET |  |  |  | 0 | 0 | 0 | 0 | 0 | 1 | 0
150 | K | 33-M-02 | Opláštění výtahu 1650x1100*15650 - specifikace viz.příloha rozpočtu (soupisu prací) |  |  | soubor | 1 | 0 |  | 0 |  |  |  | základní | 0 | 0 | 0 | 0 | 0 | 0 | 512 | K | 2 |  |  |  | ROZPOCET |  |  |  | 0 | 0 | 0 | 0 | 0 | 1 | 0
| OST - Ostatní | [8 empty] | 0 | [5 empty] | 0 |  | 0 |  | 0 | 4 | D | 0 |  |  |  | ROZPOCET | [9 empty] | 0
| O01 - Ostatní | [8 empty] | 0 | [5 empty] | 0 |  | 0 |  | 0 | 4 | D | 1 |  |  |  | ROZPOCET | [9 empty] | 0
151 | K | 99099-01 | D+M hasicí přístroj |  |  | soubor | 4 | 0 |  | 0 |  |  |  | základní | 0 | 0 | 0 | 0 | 0 | 0 | 512 | K | 2 |  |  |  | ROZPOCET |  |  |  | 0 | 0 | 0 | 0 | 0 | 1 | 0
152 | K | 99099-02 | Zábor chodníku |  |  | m2 | 840 | 0 |  | 0 |  |  |  | základní | 0 | 0 | 0 | 0 | 0 | 0 | 512 | K | 2 |  |  |  | ROZPOCET |  |  |  | 0 | 0 | 0 | 0 | 0 | 1 | 0
|  |  | 21,0*40,0 |  |  |  | 840 | [14 empty] | VV | 2 | 2 | -1 | 1 | ROZPOCET
153 | K | 99099-02K | Přistavený kontejner 5dní |  |  | den | 5 | 0 |  | 0 |  |  |  | základní | 0 | 0 | 0 | 0 | 0 | 0 | 512 | K | 2 |  |  |  | ROZPOCET |  |  |  | 0 | 0 | 0 | 0 | 0 | 1 | 0
154 | K | 99099-03 | DIO |  |  | soubor | 1 | 0 |  | 0 |  |  |  | základní | 0 | 0 | 0 | 0 | 0 | 0 | 512 | K | 2 |  |  |  | ROZPOCET |  |  |  | 0 | 0 | 0 | 0 | 0 | 1 | 0
|  |  | 1 |  |  |  | 1 | [14 empty] | VV | 2 | 2 | -1 | 1 | ROZPOCET
155 | K | 99099-04 | Horolezci na fasádě |  |  | hod | 60 | 0 |  | 0 |  |  |  | základní | 0 | 0 | 0 | 0 | 0 | 0 | 512 | K | 2 |  |  |  | ROZPOCET |  |  |  | 0 | 0 | 0 | 0 | 0 | 1 | 0
|  |  | 2*3*10 |  |  |  | 60 | [14 empty] | VV | 2 | 2 | -1 | 1 | ROZPOCET
| O02 - Vedlejší a ostatní náklady | [8 empty] | 0 | [5 empty] | 0 |  | 0 |  | 0 | 4 | D | 1 |  |  |  | ROZPOCET | [9 empty] | 0
156 | K | 990VRN | VRN |  |  | Soubor | 1 | 0 |  | 0 |  |  |  | základní | 0 | 0 | 0 | 0 | 0 | 0 | 512 | K | 2 |  |  |  | ROZPOCET |  |  |  | 0 | 0 | 0 | 0 | 0 | 1 | 0
| VP - Vícepráce | [8 empty] | 0 | [11 empty] | D | 0 |  |  |  | PN | [9 empty] | 0
0

## Formular SV
| MZE-ČR, TĚŠNOV 65/17, 11705 PRAHA 1 | Soupis výkonů/ Leistungverzeichnis
STAVEBNÍ ÚPRAVY č.p.59, ul.TYRŠOVA, NÁCHOD
| 090-elektroinstalace | katalogové ceny bez DPH |  |  | 2011-06-27
Číslo pozice/Nr. Position | POPIS VÝKONU/ Beschreibung der Leistungen | Měrná jednotka/ Maßeinheit | Množství/ Masse | Jednotková cena/ Einheitpreis | Cena / Betrag
REKAPITULACE
443 | Spínací zařízení |  |  |  | 0
444 | Rozvody elektrické energie |  |  |  | 0
444 | Montáž rozvodů elektrické energie |  |  |  | 0
| CELKEM SOUPIS VÝKONŮ |  |  |  | 0
Spínací zařízení
dozbrojení rozváděče
1 | jistič PL7-C16/3 | ks | 1 |  | 0
2 | podružný materiál | ks | 1 |  | 0
3 | montáž | ks | 1 |  | 0
| CELKEM |  |  |  | 0
Rozvody elektrické energie
1 | trubka hliníková KOPOS 6220 AL | m | 22 |  | 0
2 | příchytka hliníková KOPOS 5220 AL | ks | 26 |  | 0
3 | hmoždinka vč. vrutu - 8x60 | ks | 20 |  | 0
4 | svorka zemnící ZSA 16 | ks | 2 |  | 0
5 | páska zemnící úzká ZS 16 | ks | 2 |  | 0
6 | samořezný šroub Ø 6 mm | ks | 30 |  | 0
7 | CY 2,5 zž | m | 10 |  | 0
8 | CYKY J5x2,5 | m | 32 |  | 0
9 | sádra stavební | q | 0.1 |  | 0
| CELKEM |  |  |  | 0
10 | podružný materiál 3% z nosného materiálu |  |  |  | 0
| CELKEM |  |  |  | 0
Montáž rozvodů elektrické energie
1 | upevnění ochranné trubky AL | m | 22 |  | 0
2 | tabulky a štítky na kabely | ks | 1 |  | 0
3 | uzemnění na povrchu do 50mm2 | ks | 2 |  | 0
4 | kabel CYKYLo pod omítkou-do CYKY 5x2.5 PU | m | 32 |  | 0
5 | drát do 25 mm2 pevně ulož. | m | 10 |  | 0
6 | příplatek za zatahování kabelu do 0,7 kg | m | 32 |  | 0
7 | ukončení kabelu do 4x10 | ks | 2 |  | 0
8 | přetočení kabelu z bubnu | m | 32 |  | 0
9 | Rýha v betonu - hl.3cm š.3cm | m | 6 |  | 0
10 | zkoušky a revize | ks | 1 |  | 0
| CELKEM |  |  |  | 0
11 | zednické přípomoce 3% z ceny montáže | ks |  |  | 0
| CELKEM |  |  |  | 0
| CELKEM SOUPIS VÝKONŮ |  |  |  | 0

## Rozp.duben 2013
Název části | Cena bez DPH | DPH | Cena s DPH
Stavební část |  | 0 | 0
Montáže dopravních zařízení (výtah) |  | 0 | 0
Elektroinstalace |  | 0 | 0
CELKEM ZÁKLADNÍ ROZPOČT. NÁKLADY | 0 | 0 | 0
VEDLEJŠÍ ROZPOČTOVÉ NÁKLADY |  | 0 | 0
CELKOVÉ NÁKLADY STAVBY | 0 | 0 | 0
Vypracoval: PROXION s.r.o.