## Pevný jez
Dokonalý přepad vody přes dluži vpožeráku
Název vodního díla
Název vodního toku, ř. km
Přelivná hrana |  |  | = |  | m n. m.
Součinitel přepadu |  | m | = | 0.32
Šířka přepadové hrany |  | b | = | 0.8 | m
Účinná šířka přepadové hrany |  | bo | = | 0.8 | m
Tíhové zrychlení |  | g | = | 9.81 | m.s-2
Přepadová výška |  | h | = | 0,00-0,15 | m
Účinná přepadová výška |  | ho | = | 0,00-0,15 | m
Dokonalý přepad vody dle Bazina : Q = m . bo . ( 2g )1/2 . ho3/2
ho [ m ] | Q [ m3.s-1 ] |  | [m n. m.]
0 | 0 |  | 524.03
0.01 | 0.0011339 |  | 524.04
0.02 | 0.0032073 |  | 524.05
0.03 | 0.0058921 |  | 524.06
0.04 | 0.0090715 |  | 524.07
0.05 | 0.012678 |  | 524.08
0.06 | 0.016665 |  | 524.09
0.07 | 0.021001 |  | 524.1
0.08 | 0.025658 |  | 524.11
0.09 | 0.030616 |  | 524.12
0.1 | 0.035858 |  | 524.13
0.2 | 0.10142 |  | 524.14
0.3 | 0.18633 |  | 524.15
0.4 | 0.28687 |  | 524.16
0.5 | 0.40091 |  | 524.17
0.6 | 0.52701 |  | 524.18
0.7 | 0.6641
0.8 | 0.81138
0.9 | 0.96817
1 | 1.1339
1.1 | 1.3082
1.2 | 1.4906
1.3 | 1.6808
1.4 | 1.8784
1.5 | 2.0832
1.6 | 2.2949
1.7 | 2.5134
1.8 | 2.7384
1.9 | 2.9697
2 | 3.2073
2.1 | 3.4508
2.2 | 3.7002
2.3 | 3.9553
2.4 | 4.2161
2.5 | 4.4823