## VS_Purkyňova
VÝKAZ PRACÍ, SEZNAM ZAŘÍZENÍ A MATERIÁLU
soubor:
VÝMĚNÍKOVÁ STANICE – Strojní část
akce:
Rekonstrukce výměníkové stanice budovy Ministerstva zemědělství Purkyňova 2533, Tábor
ING. JAN ŠPINGL, Boženy Němcové 569, Sezimovo Ústí, 391 01, tel. 608 721 920
vypracoval: Ing. Jan Špingl
položka , popis | měrná jednotka | množství | jednotková cena [Kč] | celková cena [Kč] | poznámka
Úvodní poznámka: Výkaz výměr a seznam materiálu je koncipován dle podmínek jež jsou uvedeny v technické zprávě Veškeré výrobky nebo systémy uvedené v technické zprávě, výkazu výměr a projektu pod obchodním názvem jsou referenční a určují minimální technický a kvalitativní standart výrobků. Uvedené výrobky nebo systémy lze nahradit výrobky nebo systémy stejných nebo lepších kvalit a technických parametrů. Pro použití jiných výrobků nebo systémů, než jak je uvedeno v technické zprávě, výkazu výměr a projektu, je nutno doložit příslušné doklady o shodě, případně certifikáty kvality a tuto změnu předložit ke schválení autorovi projektu a technickému dozoru investora. Případné změny budou zaprotokolovány ve stavebním deníku stavby.
CELKEM (součet přímých "A" a ostatních nákladů "B") |  |  |  | 0 | bez DPH
A) PŘÍMÉ NÁKLADY (součet A1 a A2) |  |  |  | 0 | bez DPH
B) OSTATNÍ NÁKLADY (součet) |  |  |  | 0 | bez DPH
zařízení staveniště | kpt | 1 |  | 0
bourací práce | kpt | 1 |  | 0
poplatky (DIR, pronájem pozemků, apod.) | kpt | 1 |  | 0
pojištění (nad rámec běžného pojištění zhotovitele) | kpt | 1 |  | 0
ostatní náklady, režie, zkoušky, revize, atd. | kpt | 1 |  | 0
A1) Bloková předávací stanice Systherm
SYSTHERM SYMPATIK PNV škrcení serial 115 kW
nabídka 1113_2014 viz příloha TZ
Dodávka předávací stanice dle specifikace | kpt | 1 |  | 0
Doprava, montáž, instalace, oživení revize | kpt | 1 |  | 0
Vyrovnávací nádoba - Vytápění typ Reflex 400 / 6 objem 400 l, provozní přetlak 180 kPa medium voda 70°C stávající (přemístěná) | ks | 1 |  | 0
Armatury:
Vypouštěcí kohout Giacomini
DN 15 | ks | 7 |  | 0
Odvzdušňovací automatický ventil DN 10 Giacomimi R88 | ks | 6 |  | 0
Odvzdušňovací nádoba - svařenec DN 50 | ks | 6 |  | 0
Kulový uzávěr přivařovací horkovodní NAVAL, DN 25 | ks | 1 |  | 0
Kulový uzávěr přivařovací horkovodní NAVAL, DN 32 | ks | 1 |  | 0
Uzavírací kulový kohout GIACOMINI R 250 D
DN 25 | ks | 2 |  | 0
DN 32 | ks | 1 |  | 0
DN 40 | ks | 4 |  | 0
Šroubení
DN 20 | ks | 2 |  | 0
DN 25 | ks | 1 |  | 0
Přírubový spoj PN 16 - zaslepený DN 40 | ks | 1 |  | 0
Teploměr typ AFRISO BiTh bimetalový ručkový D 80 mm, 0 - 120 °C, délka čidla 45 mm + pouzdro do T kusu | ks | 7 |  | 0
Návarek pro teploměr TTA G 1/2“ | ks | 1 |  | 0
Kalich pod pojišťovací ventily ocelový DN 50 / 32 | ks | 3 |  | 0
Měřidlo kondenzátu spotřeba tepla objektu dodávka Teplárna Tábor a.s. Qp = 0,6 m3/h, DN 20, l = 110 mm příslušenství 2× šroubení DN 20 | ks | 0 |  | 0
Potrubí:
Expandér beztlakový (kond. z přípojky) zhotovený z trubky 57/2,9 mm délka 200 mm, hrdla viz výkresová schéma včetně tepelné izolace a povrchové úpravy | ks | 1 |  | 0
Expandér beztlakový (kond. spotř.) zhotovený z trubky 108/4 mm délka 400 mm, hrdla viz výkresová schéma včetně tepelné izolace a povrchové úpravy | ks | 1 |  | 0
Spojovací potrubí - závitové trubky bezešvé mat. 11 353.0:
včetně tlakových a dilatačních zkoušek
DN 10 | m | 1 |  | 0
DN 15 | m | 1 |  | 0
DN 20 | m | 9 |  | 0
DN 25 | m | 41 |  | 0
DN 32 | m | 27 |  | 0
DN 40 | m | 45 |  | 0
Spojovací potrubí - hladké trubky bezešvé mat. 11353.0:
včetně tlakových a dilatačních zkoušek
57/2,9 mm | m | 5 |  | 0
76/3,2 mm | m | 7 |  | 0
Zhotovení přípojky:
DN 10 - 40 | ks | 8 |  | 0
Potrubní redukce:
rozličné | ks | 4 |  | 0
Spojovací potrubí PPr – S 3,2 PN 16 včetně montáže, tvarovek
PPr 20×2,8 | m | 5 |  | 0
PPr 25×3,5 | m | 1 |  | 0
PPr 32×4,4 | m | 10 |  | 0
PPr 40×4,5 | m | 8 |  | 0
Plastové žlaby – pro potrubí HOSTANEN | m | 8 |  | 0
Tlakové zkoušky (pro výše uvedené RPr potrubí) | kpt | 1 |  | 0
Potrubí PPr DN 50 – odvod přepadu PV a KN PPR 63×5,8 | m | 12 |  | 0
Doplňkové konstrukce:
Ocelový profil U 65 | m | 4 |  | 0
Ocelový profil L 50×50×5 | m | 6 |  | 0
Ocelový profil L 35×35×4 | m | 5 |  | 0
Prvky pro uložení ocelového potrubí – objímky, závěsy, podpěry | kpt | 1 |  | 0
Prvky pro uložení ocelového odvětrávacího potrubí – objímky, závěsy, podpěry | kpt | 1 |  | 0
Prvky pro uložení plastového potrubí – objímky, závěsy, podpěry | kpt | 1 |  | 0
Nátěry:
Nátěry kovových doplňkových konstrukcí syntetické
- dvojnásobné (+ základní) | m2 | 1 |  | 0
Nátěry kovových potrubí a armatur do DN 80
syntetické, na vzduchuschnoucí
- dvojnásobné s 1 x emailováním | m | 6 |  | 0
- základní pod izolací | m | 125 |  | 0
Bezpečnostní nátěry stávajícího schodiště a zábradlí | kpt | 1 |  | 0
Tepelné izolace:
tepelné izolace zařízení blokové stanice Systherm | kpt | 1 |  | 0
rozsah zařízení viz TZ a výkresová část
izolace ISOVER pouzdra do 250 °C
tloušťka izolace 30 mm potrubí světlosti:
DN 20 | m | 9 |  | 0
DN 25 | m | 41 |  | 0
izolace ISOVER pouzdra do 250 °C
tloušťka izolace 50 mm potrubí světlosti:
DN 32 | m | 27 |  | 0
DN 40 | m | 45 |  | 0
57/2,9 mm | m | 5 |  | 0
76/3,2 mm | m | 4 |  | 0
Pozn: tepelné izolace svařenců viz výše
Ostatní:
Vypouštění části otopných soustav | kpt | 3 |  | 0
Napuštění a odvzdušnění otopných soustav | kpt | 3 |  | 0
Oživení systému | hod | 48 |  | 0
Orientační štítky | ks | 16 |  | 0
Dokumentace skutečného provedení | hod | 15 |  | 0
Autorský dozor | hod | 10 |  | 0
Proškolení obsluh | kpt | 1 |  | 0
Demontáže stávajícího strojního zařízení:
Pozn: výtěžek z prodeje kovového odpadu patří objednateli
Pozn: zachovalé stávající zařízení bude protokolárně předáno objednateli
Sestava stávajícího zařízení: - parní redukce v suterénní části - parní rozdělovač a navazující parní rozvody - stávají sestava předávací stanice (2× výměník Kotrbatý, zásobník TV) - kondenzátní část výměníků tepla - kondenzátní hospodářství v suterénní části (nádrž, čerpadla) - teplovodní rozvody mezi předávací stanicí a místem pod rozdělovačem a sběračem - části potrubních rozvodů ZTI a příslušenství | kpt | 1 |  | 0
Ekologická likvidace vytěženého materiálu, skládkování | t | 2.2 |  | 0
Stavební pomocné práce:
Pozn.: opravy a úpravy oken nejsou součástí PD
Sanace části omítky nadzemní části místnosti VS odstranění dět, výstupků a jiných poruch | m2 | 15 |  | 0
Vymalování nadzemní části místnosti VS | m2 | 92 |  | 0
0
Začistění základů pod stávajícími kond. čerpadly a kond nádobou | m2 | 3 |  | 0
0
Jádrové vrtání ŽB, průměr 80 mm pro odvětrávací potrubí | kpt | 1 |  | 0
Výkaz výměr odpovídá stupni dokumentace pro výběr dodavatele
- - - K O N E C - - -