## pick-up
Veřejná zakázka: Nákladní a užitkové automobily do 3,5 t |  | Příloha č. 1C
1. část - Nákladní automobily do 3,5 t v provedení pick-up - 3 ks
Technické podmínky dodávky
1 ks nákladní automobil pick - up bez nástavby nákladového prostoru pro VHP Rybné hospodářství | min. požadavek zadavatele | nabídka - dodavatel vyplní číselný údaj, ANO nebo NE, podle toho zda vozidlo daný požadavek splňuje nebo ne
Požadavky na vozidlo - základní údaje
1 ks nový nákladní (pracovní) automobil 4x4 s maximální celkovou hmotností do 3,5 tuny v provedení pick-up | ano
provedení kabiny - čtyřdveřový, čtyřmístný (příležitostná přeprava dvou osob vzadu) | ano
max. užitečná hmotnost | 1100 kg
motor vznětový, technologie přímého vstřikování paliva, zdvih.objem 1950 až 2500 cm3, výkon motoru min.100 kW | ano
pohon 4x4, stálý pohon zadní nápravy, připojitelný pohon přední nápravy | ano
uzávěra zadního diferenciálu | ano
spotřeba paliva pro kombinovaný provoz | max. 10 l/100 km
emisní norma | min. EURO 5
délka nákladového prostoru - min. 1800 mm, sklopné zadní čelo | ano
světlá výška | min. 210 mm
barva automobilu - modrá | ano
kvalitní látkové potahy sedadel, tmavá barva | ano
max. hmotnost přívěsu bržděného | 3000 kg
Vnější výbava
boční ochranné rámy | ano
disky kol ocelové min. 16" + 4 ks náhradních ocelových disků včetně zimních pneu | ano
přídavné vzduchové pérování na zadní nápravě regulované a ovládané z místa řidiče | ano
rezervní kolo | ano
pevné tažné zařízení včetně elektroinstalace | ano
Bezpečnost
imobilizér | ano
airbagy řidiče a spolujezdce čelní a boční | ano
protiblokovací systém brzd ABS | ano
povinná výbava dle vyhlášky č. 341/2002 Sb. včetně reflexní vesty | ano
Funkční výbava
klimatizace | ano
vnější zpětná zrcátka el.nastavitelná, el. ovládání oken (min.) vpředu | ano
mlhové světlomety | ano
vyhřívané přední sklo | ano
ochrana podvozku vozidla | ano
denní svícení | ano
centrální zamykání s dálkovým ovládáním | ano
gumové podlahové koberce vpředu i vzadu | ano
autorádio s CD přehrávačem a možností připojení telefonu (handsfree), 4 reproduktory | ano
multifunkční volant s ovládáním pro rádio a telefon | ano
Další požadavky
zajištění autorizovaného servisu v době záruky | ano
provozovny autorizovaného servisu - min. dvě provozovny se musí nacházet na území Povodí Odry, státní podnik, z toho jedna na území závodu Opava a druhá na území závodu Frýdek-Místek (území závodů jsou vyznačena na přiložené mapce) | ano uchazeč vyznačí provozovny servisu na níže uvedené mapě
záruční doba na celý automobil - min. 36 měsíců nebo min. 100.000 km (podle toho, co nastane dříve) | ano uchazeč doplní do návrhu KS
záruční doba na neprorezivění kovových částí karoserie - min. 6 let | ano uchazeč doplní do návrhu KS
Uvedené parametry a výbava jsou minimálními požadavky zadavatele, jejich nesplnění (nižší hodnota nebo odpověď NE) je nesplněním zadávacích podmínek.
V …………………, dne ………………
Razítko a podpis uchazeče