## 4x4 havarijní
Veřejná zakázka: Nákladní a užitkové automobily do 3,5 t |  | Příloha č. 1F
3. část - Terénní automobil pro havarijní službu - 1 ks
Technické podmínky dodávky
1 ks terénní automobil (4x4) pro havarijní službu - SSP VH dispečink | min. požadavek zadavatele | nabídka - dodavatel vyplní číselný údaj, ANO nebo NE, podle toho zda vozidlo daný požadavek splňuje nebo ne
Požadavky na vozidlo - základní údaje
1 ks nový terénní automobil s maximální celkovou hmotností do 3,5 tuny – kombi, samonosný rám | ano
pětidveřové provedení off road | ano
barva automobilu - metalická tmavá modrá nebo hnědá | ano
motor vznětový o výkonu min. 130 kW s turbodmychadlem, zdvihový objem motoru – min. 2700 cm3 | ano
provedení 4x4 s možností ruční volby převodu, indikátor režimu na přístrojovém panelu | ano
převodovka | automatická
světlá výška vozidla | min. 210 mm
brodivost v terénu | min. 650 mm
emisní norma | min. EURO 5
spotřeba nafty pro kombinovaný provoz | max.10 l/100 km
Bezpečnost
antiblokovací brzdový systém, elektronický systém rozdělení brzdného účinku | ano
čelní airbagy řidiče a spolujezdce | ano
boční airbagy řidiče a spolujezdce | ano
hlavové airbagy (řidič, spolujezdec, druhá řada sedadel) | ano
povinná výbava dle vyhlášky č. 341/2002 Sb. včetně reflexní vesty | ano
Exteriér
disky kol z lehkých slitin 18", pneumatiky 18", zimní | ano
plnohodnotné rezervní kolo z lehkých slitin včetně zvedáku a klíče na kola | ano
zesílené ochranné ocelové kryty podvozku (motoru a tyčí řízení, převodovky a řazení, palivové nádrže) | ano
boční prahové stupačky | ano
vnější zpětná zrcátka v barvě karoserie elektricky ovládaná, vyhřívaná a sklopná | ano
tónovaná skla | ano
zatmavená všechna zadní boční okna a okno pátých dveří | ano
podélné střešní lyžiny | ano
parkovací senzory vpředu i vzadu | ano
přední mlhová světla | ano
automatické rozsvěcování denního svícení | ano
potkávací světlomety xenon nebo LED | ano
LED světlomety pro denní svícení, LED obrysová světla | ano
dešťový senzor | ano
Interiér
výškově nastavitelný kožený volant s ovládáním autorádia, kožená hlavice řadící páky a kožené madlo ruční brzdy | ano
vozidlo min. pětimístné (2+3) nebo sedmimístné (2+3+2) s možností vyjmutí nebo sklopení 3.řady sedadel do podlahy | ano
v případě sedmimístné varianty možnost vyjmutí 3.řady sedadel nebo možnost sklopení třetí řady sedadel do podlahy | ano
čalounění sedadel - tmavá barva | ano
výškově nastavitelné sedadlo řidiče | ano
vyhřívaná přední sedadla | ano
integrované autorádio s navigačním systémem, barevný dotykový monitor min. 6", USB vstup | ano
Bluetooth handsfree včetně ovládání na volantu | ano
posuvná středová loketní opěra vpředu s úložným prostorem | ano
vnitřní zpětné zrcátko s automatickým zatmavováním | ano
min 1 ks elektrická zásuvka 12 V v dosahu řidiče | ano
gumové koberce vpředu i vzadu | ano
ochranná vana do zavazadlového prostoru | ano
kryt zavazadlového prostoru | ano
osvětlení zavazadlového prostoru | ano
ochranné prahové lišty | ano
Funkční výbava
automatická klimatizace | ano
posilovač řízení | ano
multifunkční informační displej, palubní počítač | ano
elektrické ovládání oken předních a zadních | ano
tempomat s ovládáním na volantu | ano
mechanické zabezpečení - zamykání řadící páky | ano
dálkově ovládané centrální zamykání | ano
Další požadavky
zajištění autorizovaného servisu v době záruky | ano
záruční doba na celý automobil - min. 48 měsíců | ano uchazeč doplní do návrhu KS
záruční doba na neprorezivění kovové části karoserie - min. 5 let | ano uchazeč doplní do návrhu KS
provozovny autorizovaného servisu - min. jedna provozovna se musí nacházet na území města Ostravy | ano
Uvedené parametry a výbava jsou minimálními požadavky zadavatele, jejich nesplnění (nižší hodnota nebo odpověď NE) je nesplněním zadávacích podmínek.
V …………………, dne ………………
Razítko a podpis uchazeče