## Stavební rozpočet
Stavební rozpočet
Název stavby: |  |  | Rybník R2 v k.ú. Dobřeň | Doba výstavby: |  |  |  | Objednatel: | Pozemkový úřad Kutná Hora
Druh stavby: |  |  | nová stavba | Začátek výstavby: |  |  |  | Projektant:
Lokalita: |  |  | SO 5 - Odběrný objekt s napouštěcím potrubím | Konec výstavby: |  |  |  | Zhotovitel: | AGRO-AQUA Pardubice
JKSO: |  |  | CÚ 1/2009 | Zpracováno dne: |  |  |  | Zpracoval:
[6 empty] | Jednot. | Náklady (Kč) |  |  | Hmotnost (t)
Č | Objekt | Kód | Zkrácený popis | M.j. | Množství | cena (Kč) | Dodávka | Montáž | Celkem | Jednot. | Celkem |  |  | Přesuny | Typ skupiny | HSV mat | HSV prac | PSV mat | PSV prac | Mont mat | Mont prac | Ostatní mat.
|  | 11 | Přípravné a přidružené práce |  |  |  | 0 | 0 | 0 |  | 0.0837 |  |  | 0 | HS | 0 | 0 | 0 | 0 | 0 | 0 | 0 | [6 empty] | 0 | 0 | 0
1 |  | 115001103R00 | Převedení vody potrubím o průměru do DN 200 mm | m | 10 |  | 0 | 0 | 0 | 0.00837 | 0.0837 | 1 | 0 | [9 empty] | 0 | 0 | 0 | 19 | 0 | 0
2 |  | 115101201R00 | Čerpání vody na výšku do 10 m, přítok do 500 l | hod | 50 |  | 0 | 0 | 0 | 0 | 0 | 1 | 0 | [9 empty] | 0 | 0 | 0 | 19 | 0 | 0
3 |  | 114203101R00 | Rozebrání dlažeb z lomového kamene na sucho | m3 | 4.13 |  | 0 | 0 | 0 | 0 | 0 | 1 | 0 | [9 empty] | 0 | 0 | 0 | 19 | 0 | 0
4 |  | 114203201R00 | Očištění lomového kamene od hlíny a písku | m3 | 14.3 |  | 0 | 0 | 0 | 0 | 0 | 1 | 0 | [9 empty] | 0 | 0 | 0 | 19 | 0 | 0
5 |  | 114203401R00 | Srovnání lom. kamene do figur na vzdálenost do 10m | m3 | 14.3 |  | 0 | 0 | 0 | 0 | 0 | 1 | 0 | [9 empty] | 0 | 0 | 0 | 19 | 0 | 0
|  | 12 | Odkopávky a prokopávky |  |  |  | 0 | 0 | 0 |  | 0 |  |  | 0 | HS | 0 | 0 | 0 | 0 | 0 | 0 | 0 | [6 empty] | 0 | 0 | 0
6 |  | 129203101R00 | Čištění vodotečí, hl. do 2,5 m, š.do 5 m, v hor.3 | m3 | 12.8 |  | 0 | 0 | 0 | 0 | 0 | 1 | 0 | [9 empty] | 0 | 0 | 0 | 19 | 0 | 0
|  | 13 | Hloubené vykopávky |  |  |  | 0 | 0 | 0 |  | 0 |  |  | 0 | HS | 0 | 0 | 0 | 0 | 0 | 0 | 0 | [6 empty] | 0 | 0 | 0
7 |  | 132201101R00 | Hloubení rýh šířky do 60 cm v hor.3 do 100 m3 | m3 | 51 |  | 0 | 0 | 0 | 0 | 0 | 1 | 0 | [9 empty] | 0 | 0 | 0 | 19 | 0 | 0
8 |  | 131201201R00 | Hloubení zapažených jam v hor.3 do 100 m3 | m3 | 8 |  | 0 | 0 | 0 | 0 | 0 | 1 | 0 | [9 empty] | 0 | 0 | 0 | 19 | 0 | 0
|  | 16 | Přemístění výkopku |  |  |  | 0 | 0 | 0 |  | 0 |  |  | 0 | HS | 0 | 0 | 0 | 0 | 0 | 0 | 0 | [6 empty] | 0 | 0 | 0
9 |  | 161101101R00 | Svislé přemístění výkopku z hor.1-4 do 2,5 m | m3 | 59 |  | 0 | 0 | 0 | 0 | 0 | 1 | 0 | [9 empty] | 0 | 0 | 0 | 19 | 0 | 0
10 |  | 162301101R00 | Vodorovné přemístění výkopku z hor.1-4 do 500 m | m3 | 25.5 |  | 0 | 0 | 0 | 0 | 0 | 1 | 0 | [9 empty] | 0 | 0 | 0 | 19 | 0 | 0
11 |  | 167101101R00 | Nakládání výkopku z hor.1-4 v množství do 100 m3 | m3 | 12.7 |  | 0 | 0 | 0 | 0 | 0 | 1 | 0 | [9 empty] | 0 | 0 | 0 | 19 | 0 | 0
|  | 17 | Konstrukce ze zemin |  |  |  | 0 | 0 | 0 |  | 0 |  |  | 0 | HS | 0 | 0 | 0 | 0 | 0 | 0 | 0 | [6 empty] | 0 | 0 | 0
12 |  | 174101101R00 | Zásyp jam, rýh, šachet se zhutněním | m3 | 33 |  | 0 | 0 | 0 | 0 | 0 | 1 | 0 | [9 empty] | 0 | 0 | 0 | 19 | 0 | 0
13 |  | 175101101R00 | Obsyp potrubí bez prohození sypaniny | m3 | 13.3 |  | 0 | 0 | 0 | 0 | 0 | 1 | 0 | [9 empty] | 0 | 0 | 0 | 19 | 0 | 0
14 |  | 175101109R00 | Příplatek za prohození sypaniny pro obsyp potrubí | m3 | 13.3 |  | 0 | 0 | 0 | 0 | 0 | 1 | 0 | [9 empty] | 0 | 0 | 0 | 19 | 0 | 0
|  | 45 | Podkladní a vedlejší konstrukce (inženýr. stavby kromě vozovek a železnič. svršku) |  |  |  | 0 | 0 | 0 |  | 19.6352 |  |  | 0 | HS | 0 | 0 | 0 | 0 | 0 | 0 | 0 | [6 empty] | 0 | 0 | 0
15 |  | 452218142R00 | Zajišťovací práh z upraveného lom. kamene, na MC | m3 | 1.81 |  | 0 | 0 | 0 | 2.834 | 5.1295 | 1 | 0 | [9 empty] | 0 | 0 | 0 | 19 | 0 | 0
16 |  | 451573111R00 | Lože pod potrubí ze štěrkopísku do 63 mm | m3 | 6.1 |  | 0 | 0 | 0 | 1.891 | 11.5351 | 1 | 0 | [9 empty] | 0 | 0 | 0 | 19 | 0 | 0
17 |  | 451311521R00 | Podklad pod dlažbu z betonu V4 T0 B 12,5, do 15 cm | m2 | 1 |  | 0 | 0 | 0 | 0.372 | 0.372 | 1 | 0 | [9 empty] | 0 | 0 | 0 | 19 | 0 | 0
18 |  | 451571111R00 | Lože dlažby ze štěrkopísků tl. do 10 cm | m2 | 12.2 |  | 0 | 0 | 0 | 0.213 | 2.5986 | 1 | 0 | [9 empty] | 0 | 0 | 0 | 19 | 0 | 0
|  | 46 | Zpevněné plochy (kromě vozovek a železnič. svršku) |  |  |  | 0 | 0 | 0 |  | 5.7996 |  |  | 0 | HS | 0 | 0 | 0 | 0 | 0 | 0 | 0 | [6 empty] | 0 | 0 | 0
19 |  | 465512227R00 | Dlažba z kamene na sucho, zalití spár MC, tl.25 cm | m2 | 1 |  | 0 | 0 | 0 | 0.517 | 0.517 | 1 | 0 | [9 empty] | 0 | 0 | 0 | 19 | 0 | 0
20 |  | 465511127R00 | Dlažba z kamene suchá s vyk.,výplň spár kam. 20 cm | m2 | 12.2 |  | 0 | 0 | 0 | 0.433 | 5.2826 | 1 | 0 | [9 empty] | 0 | 0 | 0 | 19 | 0 | 0
|  | 87 | Potrubí z trub z plastických hmot, skleněných a čedičových |  |  |  | 0 | 0 | 0 |  | 0 |  |  | 0 | HS | 0 | 0 | 0 | 0 | 0 | 0 | 0 | [6 empty] | 0 | 0 | 0
21 |  | 871353121R00 | Montáž trub z tvrdého PVC, gumový kroužek, DN 200 | m | 74 |  | 0 | 0 | 0 | 0 | 0 | 1 | 0 | [9 empty] | 0 | 0 | 0 | 19 | 0 | 0
|  | 89 | Ostatní konstrukce |  |  |  | 0 | 0 | 0 |  | 2.8325 |  |  | 0 | HS | 0 | 0 | 0 | 0 | 0 | 0 | 0 | [6 empty] | 0 | 0 | 0
22 |  | 894201161R00 | Dno šachet z betonu V 4 - B 30, tl. nad 20 cm | m3 | 0.34 |  | 0 | 0 | 0 | 2.522 | 0.85748 | 1 | 0 | [9 empty] | 0 | 0 | 0 | 19 | 0 | 0
23 |  | 894411111R00 | Zřízení šachet z dílců, dno B 30, potrubí DN 200 | kus | 1 |  | 0 | 0 | 0 | 1.936 | 1.936 | 1 | 0 | [9 empty] | 0 | 0 | 0 | 19 | 0 | 0
24 |  | 894403011R00 | Osazení betonových stropních dílců jakýchkoliv | kus | 1 |  | 0 | 0 | 0 | 0.039 | 0.039 | 1 | 0 | [9 empty] | 0 | 0 | 0 | 19 | 0 | 0
|  | 93 | Různé dokončovací konstrukce a práce inženýrských staveb |  |  |  | 0 | 0 | 0 |  | 0.0105 |  |  | 0 | HS | 0 | 0 | 0 | 0 | 0 | 0 | 0 | [6 empty] | 0 | 0 | 0
25 |  | 934956123R00 | Hradítka z dubového dřeva tloušťky 4 cm | m2 | 0.25 |  | 0 | 0 | 0 | 0.042 | 0.0105 | 1 | 0 | [9 empty] | 0 | 0 | 0 | 19 | 0 | 0
26 |  | 936941113R00 | Osazení doplňkových ocel. součástí do 50 kg | kg | 28.36 |  | 0 | 0 | 0 | 0 | 0 | 1 | 0 | [9 empty] | 0 | 0 | 0 | 19 | 0 | 0
|  | H32 | Hráze a objekty na tocích |  |  |  | 0 | 0 | 0 |  | 0 |  |  | 0 | PR | 0 | 0 | 0 | 0 | 0 | 0 | 0 | [6 empty] | 0 | 0 | 0
27 |  | 998324011R00 | Přesun hmot pro objekty v zemních hrázích | t | 30.65 |  | 0 | 0 | 0 | 0 | 0 | 5 | 0 | [9 empty] | 0 | 0 | 0 | 19 | 0 | 0
|  |  | Ostatní materiál |  |  |  | 0 | 0 | 0 |  | 2.2867 |  |  | 0 | OM | 0 | 0 | 0 | 0 | 0 | 0 | 0 | [6 empty] | 0 | 0 | 0
28 |  | 28611753.A | Trubka kanaliz. korug. JUMBO DN 200 x 1000 mm PVC | kus | 76.2 |  | 0 | 0 | 0 | 0.0065 | 0.4953 | 0 | 0 | [9 empty] | 0 | 0 | 0 | 19 | 0 | 0
29 |  | 13384415 | Tyč průřezu U 65, střední, jakost oceli 11375 | T | 0.03 |  | 0 | 0 | 0 | 1 | 0.03 | 0 | 0 | [9 empty] | 0 | 0 | 0 | 19 | 0 | 0
30 |  | 59224332.A | Skruž šachetní TBS-Q 100/25 PS 1000/250/90 | kus | 1.01 |  | 0 | 0 | 0 | 0.185 | 0.18685 | 0 | 0 | [9 empty] | 0 | 0 | 0 | 19 | 0 | 0
31 |  | 59224334.A | Skruž šachetní TBS-Q 100/50 PS 1000/500/90 | kus | 3.03 |  | 0 | 0 | 0 | 0.37 | 1.1211 | 0 | 0 | [9 empty] | 0 | 0 | 0 | 19 | 0 | 0
32 |  | 59224354 | Deska zákrytová TZK-Q.1 100-63/17 | kus | 1.01 |  | 0 | 0 | 0 | 0.449 | 0.45349 | 0 | 0 | [9 empty] | 0 | 0 | 0 | 19 | 0 | 0
[7 empty] | Celkem: |  | 0 | [13 empty] | 0 | 0 | 0

## Krycí list rozpočtu
Krycí list rozpočtu
Název stavby: |  | Rybník R2 v k.ú. Dobřeň |  | Objednatel: | Pozemkový úřad Kutná Hora |  | IČ/DIČ:
Druh stavby: |  | nová stavba |  | Projektant: |  |  | IČ/DIČ:
Lokalita: |  | SO 5 - Odběrný objekt s napouštěcím potrubím |  | Zhotovitel: | AGRO-AQUA Pardubice |  | IČ/DIČ:
Začátek výstavby: |  |  |  | Konec výstavby: |  |  | Položek: | 32
JKSO: |  | CÚ 1/2009 |  | Zpracoval: |  |  | Datum:
Rozpočtové náklady v Kč
A | Základní rozpočtové náklady |  | B | Doplňkové náklady |  | C | Náklady na umístění stavby (NUS)
HSV | Dodávky | 0 | Práce přesčas |  | 0 | Zařízení staveniště |  | 0
| Montáž | 0 | Bez pevné podl. |  | 0 | Mimostav. doprava |  | 0
PSV | Dodávky | 0 | Kulturní památka |  | 0 | Územní vlivy |  | 0
| Montáž | 0 |  |  |  | Provozní vlivy |  | 0
"M" | Dodávky | 0 |  |  |  | Ostatní |  | 0
| Montáž | 0 |  |  |  | NUS z rozpočtu |  | 0
Ostatní materiál |  | 0
Přesun hmot a sutí |  | 0
ZRN celkem |  | 0 | DN celkem |  | 0 | NUS celkem |  | 0
Základ 0% |  | 0
Základ 10% |  | 0 | DPH 10% |  | 0 | Celkem bez DPH |  | 0
Základ 20% |  | 0 | DPH 20% |  | 0 | Celkem včetně DPH |  | 0
Projektant |  |  | Objednatel |  |  | Zhotovitel
Datum, razítko a podpis |  |  | Datum, razítko a podpis |  |  | Datum, razítko a podpis