## val 10, 11
Technická specifikace
Název dle věcného plánu | Užitkový vůz do 3,5t 4 x 4 double cab - sklopný valník 3str - 2 ks
Číslo | 214045, 214079
Místo dodání | Olomouc
1. Motor, převodovka, druh pohonu
Parametr | Požadovaná hodnota | Míra splnění parametru
Palivo | motorová nafta
Max. výkon kW | min. 85
Max. točivý moment Nm | min. 250
Poháněná náprava | 4 x 4
Exhalační norma | Euro 5
Převodovka | manuální
Uzávěrka diferenciálu | ANO
Brzdový systém | dvouokruhový s posilovačem
Brzdy přední náprava | kotoučové
Brzdy zadní náprava | bubnové
2. rozměry, hmotnosti
Parametr | Požadovaná hodnota | Míra splnění parametru
Druh karoserie | double cab - valník - 3stranný sklápěč
Celková délka vozidla s nadstavbou (mm) | max. 6000
Šířka vozidla bez zrcátek (mm) | max. 2100
Užitečná hmotnost s řidičem (kg) | min. 1000
Hmotnost nebrzděného přívěsu (kg) | min. 750
Hmotnost brzděného přívěsu (kg) | min. 2500
Celková hmotnost vozidla s nákladem (kg) | max. 3500
Počet přepravovaných osob s řidičem | min. 6
3. Provozní vlastnosti
Parametr | Požadovaná hodnota | Míra splnění parametru
Brodivost mm | min. 300
Minimální světlá výška - nenaložený vůz (mm) | min. 200
4. Požadovaná výbava
Prvek výbavy | Požadovaná hodnota | Míra splnění parametru
Barva karoserie | volitelná
Kola materiál / rozměr | ocel / R 16
Rezervní kolo | Plnohodnotné/ocel
Jízdní asistenty | ABS, ESP
Přídavné mlhové světlomety | ANO
Airbag přední | řidič, spolujezd
Airbag zadní | ne
centrální zamykání s dálkovým ovládáním | min
rádio s MP3 | min
Posilovač řízení | min
Nastavení volantu | min
Veškeré prvky povinné výbavy vozidla dle platných předpisů | min
vnější zrcátka elktr. Ovládaná a vyhřívaná | min
elektricky ovládaná okna přední | min
zámek zpátečky | min
Plechový ochranný kryt spodku motoru | min
výškově nastavitelné sedadlo řidiče | min
klimatizace | mechanická
palubní počítač s displejem (ukazatel vnější teploty, dojezd vdálenost, průměr spotřeba atd..) | min
gumové rohože | min
ochranný rám za kabinou řidiče | min
automatický spínač denního osvětlení | min
Tažné zařízení | min
Imobilizér elektronický | min
Boční box na nářadí | min
potahy sedadel | snímatelné
Pneumatiky s terénním vzorkem, schválené pro celoroční provoz na všech kolech i rezervě | min
5. Nástavba - sklopný valník
Parametr | Požadovaná hodnota | Míra splnění parametru
Délkja ložné plochy (mm) | min. 2200
Šířka ložné plochy (mm) | min. 1900
Výška bočnic (mm) | min. 400
Možnost sklápění do tří stran | min
Krycí plachta nákladového prostoru s oblouky, aby nepřevyšovala výšku kabiny vozidla. | min
Bočnice otvíratelné, zadní čelo výklopné | min
Odnímatelné nástavby bočnic 4ks ocelové pletivo se čtvercovými oky pro přepravu klestí, větví apod., po výšku horní hrany kabiny | min
Sklápění korby | hydraulický pohon
Note on B2: Skopalík Roman: Jak bude sklápění probíhat, hydraulicky, ručně? Existuje vůbec tato varianta vozidla?

## val 12
Technická specifikace
Název dle věcného plánu | Užitkový vůz do 3,5t 4 x 4 double cab - sklopný valník 3str - 1 ks
Číslo | 314025
Místo dodání | Uherské Hradiště
1. Motor, převodovka, druh pohonu
Parametr | Požadovaná hodnota | Míra splnění parametru
Palivo | motorová nafta
Max. výkon kW | min. 85
Max. točivý moment Nm | min. 250
Poháněná náprava | 4 x 4
Exhalační norma | Euro 6
Převodovka | manuální
Uzávěrka diferenciálu | ANO
Brzdový systém | dvouokruhový s posilovačem
Brzdy přední náprava | kotoučové
Brzdy zadní náprava | bubnové
2. rozměry, hmotnosti
Parametr | Požadovaná hodnota | Míra splnění parametru
Druh karoserie | double cab - valník - 3stranný sklápěč
Celková délka vozidla s nadstavbou (mm) | max. 6000
největší šířka vozidla bez zrcátek (mm) | max. 2100
Užitečná hmotnost s řidičem (kg) | min. 1000
Hmotnost nebrzděného přívěsu (kg) | min. 750
Hmotnost brzděného přívěsu (kg) | min. 2500
Celková hmotnost vozidla s nákladem (kg) | max. 3500
Počet přepravovaných osob s řidičem | min. 6
3. Provozní vlastnosti
Parametr | Požadovaná hodnota | Míra splnění parametru
Brodivost mm | min. 300
Minimální světlá výška - nenaložený vůz (mm) | min. 200
4. Požadovaná výbava
Prvek výbavy | Požadovaná hodnota | Míra splnění parametru
Barva karoserie | volitelná | min
Kola materiál / rozměr | ocel / R 16 | min
Rezervní kolo | Plnohodnotné/ocel | min
Jízdní asistenty | ABS, ESP | min
Přídavné mlhové světlomety | ANO | min
Airbag přední | řidič, spolujezd | min
Airbag zadní | ne | min
centrální zamykání s dálkovým ovládáním | ANO | min
rádio s MP3 | ANO | min
Posilovač řízení | ANO | min
Nastavení volantu | ANO | min
Veškeré prvky povinné výbavy vozidla dle platných předpisů | ANO | min
vnější zrcátka elktr. Ovládaná a vyhřívaná | ANO | min
elektricky ovládaná okna přední | ANO | min
zámek zpátečky | ANO | min
Plechový ochranný kryt spodku motoru | ANO | min
výškově nastavitelné sedadlo řidiče | ANO | min
klimatizace | mechanická | min
palubní počítač s displejem (ukazatel vnější teploty, dojezd vdálenost, průměr spotřeba atd..) | ANO | min
gumové rohože | ANO | min
ochranný rám za kabinou řidiče | ANO | min
automatický spínač denního osvětlení | ANO | min
Tažné zařízení | ANO | min
Imobilizér elektronický | ANO | min
Boční box na nářadí | ANO | min
potahy sedadel | snímatelné, pratelné | min
Univerzální pneumatiky s hrubším vzorkem M+S, schválené pro celoroční provoz na všech kolech i rezervě | ANO | min
5. Nástavba - sklopný valník 3-stranný
Parametr | Požadovaná hodnota | Míra splnění parametru
Délka nákladového prostoru (mm) | min. 2900
Šířka nákladového prostoru (mm) | min. 1900
Výška bočnic (mm) | min. 400
Možnost sklápění do tří stran | min.
Krycí plachta na korbu (do výšky kabiny) | min.
Bočnice otvíratelné, zadní čelo výklopné | min.
Odnímatelné nástavby bočnic 4ks ocelové pletivo se čtvercovými oky pro přepravu klestí, větví apod., po výšku horní hrany kabiny | min.
Hardtop nástavba korby vč. střechy, odnímatelná se zadními uzamykatelnými dveřmi s výškou do horní hrany kabiny. | min.
Note on B2: Skopalík Roman: Jak bude sklápění probíhat, hydraulicky, ručně? Existuje vůbec tato varianta vozidla?

## val 13
Technická specifikace
Název | Užitkový vůz do 3,5t 4 x 4 single cab - sklopný valník 3str - 1 ks
Číslo | 314037
Místo dodání | Uherské Hradiště
1. Motor, převodovka, druh pohonu
Parametr | Požadovaná hodnota | Míra splnění parametru
Palivo | motorová nafta
Max. výkon kW | min. 85
Max. točivý moment Nm | min. 250
Poháněná náprava | 4 x 4
Exhalační norma | Euro 6
Převodovka | manuální
Uzávěrka diferenciálu | ANO
Brzdový systém | dvouokruhový s posilovačem
Brzdy přední náprava | kotoučové
Brzdy zadní náprava | bubnové
2. rozměry, hmotnosti
Parametr | Požadovaná hodnota | Míra splnění parametru
Druh karoserie | single cab - valník - 3stranný sklápěč
Celková délka vozidla s nadstavbou (mm) | max. 6000
největší šířka vozidla bez zrcátek (mm) | max. 2100
Rozvor (mm) | min. 2900
Užitečná hmotnost s řidičem (kg) | min. 1000
Hmotnost nebrzděného přívěsu (kg) | min. 750
Hmotnost brzděného přívěsu (kg) | min. 2500
Celková hmotnost vozidla s nákladem (kg) | max. 3500
Počet přepravovaných osob s řidičem | min. 3
3. Provozní vlastnosti
Parametr | Požadovaná hodnota | Míra splnění parametru
Brodivost mm | min. 300
Minimální světlá výška - nenaložený vůz (mm) | min. 200
4. Požadovaná výbava
Prvek výbavy | Požadovaná hodnota | Míra splnění parametru
Barva karoserie | volitelná
Kola materiál / rozměr | ocel / R 16
Rezervní kolo | Plnohodnotné/ocel
Jízdní asistenty | ABS, ESP
Přídavné mlhové světlomety | ANO
Airbag přední | řidič, spolujezd
Airbag zadní | ne
centrální zamykání s dálkovým ovládáním | ANO
rádio s MP3 | ANO
Posilovač řízení | ANO
Nastavení volantu | ANO
Veškeré prvky povinné výbavy vozidla dle platných předpisů | ANO
vnější zrcátka elktr. Ovládaná a vyhřívaná | ANO
elektricky ovládaná okna přední | ANO
zámek zpátečky | ANO
Plechový ochranný kryt spodku motoru | ANO
výškově nastavitelné sedadlo řidiče | ANO
klimatizace | mechanická
palubní počítač s displejem (ukazatel vnější teploty, dojezd vdálenost, průměr spotřeba atd..) | ANO
gumové rohože | ANO
ochranný rám za kabinou řidiče | ANO
automatický spínač denního osvětlení | ANO
Tažné zařízení | ANO
Imobilizér elektronický | ANO
Boční box na nářadí | ANO
potahy sedadel | snímatelné
Univerzální pneumatiky s hrubšímvzorkem M+S, schválené pro celoroční provoz na všech kolech i rezervě | ANO
5. Nástavba - sklopný valník
Délka nákladového prostoru (mm) | min. 2900
Šířka nákladového prostoru (mm) | min. 1900
Výška bočnic (mm) | min. 400
možnost sklápění do tří stran | min.
krycí plachta na korbu (do výšky kabiny) | min.
Bočnice otvíratelné, zadní čelo výklopné | min.
Note on B2: Skopalík Roman: Jak bude sklápění probíhat, hydraulicky, ručně? Existuje vůbec tato varianta vozidla?

## val 14
Technická specifikace
Název dle věcného plánu | Užitkový vůz do 3,5t 4 x 4 single cab - sklopný valník s plachtou - 1 ks
Číslo | 514048
Místo dodání | Brno
1. Motor, převodovka, druh pohonu
Parametr | Požadovaná hodnota | Míra splnění parametru
Palivo | motorová nafta
Max. výkon kW | min. 85
Max. točivý moment Nm | min. 250
Poháněná náprava | 4 x 4
Exhalační norma | Euro 6
Převodovka | manuální
Uzávěrka diferenciálu | ANO
Brzdový systém | dvouokruhový s posilovačem
Brzdy přední náprava | kotoučové
Brzdy zadní náprava | bubnové
2. rozměry, hmotnosti
Parametr | Požadovaná hodnota | Míra splnění parametru
Druh karoserie | single cab - valník - 3stranný sklápěč
Celková délka vozidla s nadstavbou (mm) | max. 6000
Největší šířka vozidla bez zrcátek (mm) | max. 2100
Rozvor (mm) | min. 2900
Užitečná hmotnost s řidičem (kg) | min. 1000
Hmotnost nebrzděného přívěsu (kg) | min. 750
Hmotnost brzděného přívěsu (kg) | min. 2500
Celková hmotnost vozidla s nákladem (kg) | max. 3500
Počet přepravovaných osob s řidičem | min. 3
3. Provozní vlastnosti
Parametr | Požadovaná hodnota | Míra splnění parametru
Brodivost mm | min. 300
Minimální světlá výška - nenaložený vůz (mm) | min. 200
4. Požadovaná výbava
Prvek výbavy | Požadovaná hodnota | Míra splnění parametru
Barva karoserie | volitelná
Kola materiál / rozměr | ocel / R 16
Rezervní kolo | Plnohodnotné/ocel
Jízdní asistenty | ABS, ESP
Přídavné mlhové světlomety | ANO
Airbag přední | řidič, spolujezdec
Airbag zadní | ne
Centrální zamykání s dálkovým ovládáním | min
Rádio s MP3 | min
Posilovač řízení | min
Nastavení volantu | min
Veškeré prvky povinné výbavy vozidla dle platných předpisů | min
Vnější zrcátka elktr. Ovládaná a vyhřívaná | min
Elektricky ovládaná okna přední | min
Zámek zpátečky | min
Plechový ochranný kryt spodku motoru | min
Výškově nastavitelné sedadlo řidiče | min
Klimatizace | mechanická
Palubní počítač s displejem (ukazatel vnější teploty, dojezd vzdálenost, průměr spotřeba atd..) | ANO
Gumové rohože | ANO
Ochranný rám za kabinou řidiče | ANO
Automatický spínač denního osvětlení | ANO
Tažné zařízení | ANO
Imobilizér elektronický | ANO
Boční box na nářadí | ANO
Potahy sedadel | snímatelné
Kompletní sada zimních a letních pneumatik včetně disků | ANO
5. Nástavba - sklopný valník
Délka ložné plochy (mm) | min. 3000
Šířka nákladového prostoru (mm) | min. 1900
Výška bočnic (mm) | min. 400
Možnost sklápění do tří stran | min.
Krycí plachta na korbu (do výšky kabiny) | min
Bočnice otvíratelné, zadní čelo výklopné | min
Hydraulický pohon sklápění valníku | pevný
Ovládání sklápění z kabiny | min