## Národní zemědělské muzeum
Pověřujcí zadavatel | Národní zemědělské muzeum(NZM)
IČO | 75075741
Kontaktní osoba | Mgr. Antonín Juriga, antonin.juriga@nzm.cz
Kategorie | Požadavek (počet kusů)
PC | 12
PC-klávesnice 1 | 12
Monitor kat. 1 | 16
Technická specifikace PC | Národní zemědělské muzeum
Výrobce a modelové označení PC: | [DOPLNÍ UCHAZEČ] | [DOPLNÍ UCHAZEČ]
Provedení case: | desktop SFF, včetně zdroje s účinností 80 PLUS a vstupním napětí 230V | [DOPLNÍ UCHAZEČ]
| určený pro provoz počítače v horizontální i vertikální poloze | [DOPLNÍ UCHAZEČ]
| jednoduchá modulární konstrukce s možností rychlého otevření skříně a rychlé výměny základních komponent bez použití nástrojů | [DOPLNÍ UCHAZEČ]
| detekce vniknutí do skříně (otevření skříně) s hlášením | [DOPLNÍ UCHAZEČ]
| možnost zabezpečení proti krádeži a s možností uzamčení | [DOPLNÍ UCHAZEČ]
Rozměry case: | Maximální rozměry: výška 110 mm, šířka 340 mm, hloubka 390 mm | [DOPLNÍ UCHAZEČ]
Operační systém: | Windows 10 Pro CZ 64 bit | [DOPLNÍ UCHAZEČ]
Procesor: | s výkonem minimálně 6500 bodů v benchmarku Passmark CPU Mark s podporou AES | [DOPLNÍ UCHAZEČ]
RAM: | 8GB DDR3 RAM, rozšiřitelná na 32 GB | [DOPLNÍ UCHAZEČ]
HDD: | Min. 1 TB 7200 ot/min 3.5“ s min. 8 GB SSD modulem pro akceleraci běhu operačního systému a aplikací nebo min. 1 TB 7200 ot/min 3.5“ hybridní disk s min. 8GB SSD cache | [DOPLNÍ UCHAZEČ]
Optická mechanika: | DVD-RW včetně vypalovacího SW | [DOPLNÍ UCHAZEČ]
Grafické výstupy: | 2x digitální výstup (DVI nebo DisplayPort nebo HDMI) | [DOPLNÍ UCHAZEČ]
Vstupy: | minimálně 8x USB (min. 2 x USB vpředu a min. 6x vzadu, z toho min. 2 x USB 3.0); | [DOPLNÍ UCHAZEČ]
Zvuk: | integrovaná zvuková HD karta, | [DOPLNÍ UCHAZEČ]
včetně vývodů na přední straně case s porty pro mikrofon a sluchátka (3,5 mm) a na zadní straně case porty linkového výstupu a linkového vstupu (3,5 mm)
interní reproduktor součástí case
Síťové rozhraní: | Integrované síťové připojení 10/100/1000 Mbit, | [DOPLNÍ UCHAZEČ]
konektor RJ-45,
shodné s IEEE: 802.1P, 802.1Q, 802.2, 802.3, 802.3ab, 802.3az, 802.3u
Wakeup On Lan, auto MDI crossover,
Příslušenství: | Klávesnice s CZ lokalizací, optická myš s kolečkem, viz Tech. specifilace Klávesnice | [DOPLNÍ UCHAZEČ]
| Zabezpečení heslem proti neoprávněnému přístupu na dvou úrovních administrátora a uživatele. | [DOPLNÍ UCHAZEČ]
| Zabezpečení spuštění („bootování“) heslem na dvou úrovních administrátora a uživatele. | [DOPLNÍ UCHAZEČ]
| Podpora zavedení operačního systému z DVD nebo ze zařízení připojeného k USB portu. | [DOPLNÍ UCHAZEČ]
| Možnost zablokování zavedení operačního systému z DVD, diskety, zařízení připojeného k USB portu. | [DOPLNÍ UCHAZEČ]
| Možnost zablokování vybraných zařízení a sběrnic tak, aby s nimi nemohl pracovat operační systém (DVD, jednotlivé USB porty). | [DOPLNÍ UCHAZEČ]
| Možnost diagnostiky a vzdálené správy nezávislé na stavu OS | [DOPLNÍ UCHAZEČ]
| TMP chip ve verzi 1.2 | [DOPLNÍ UCHAZEČ]
| editace ASSET TAG | [DOPLNÍ UCHAZEČ]
Environmentální požadavky: | dodávané zařízení je v souladu s Usnesení vlády ČR č. 465/2010 | [DOPLNÍ UCHAZEČ]
Záruka | 60 měsíců NBD | [DOPLNÍ UCHAZEČ]
Počet | 12 ks
Technická specifikace KLÁVESNICE | Národní zemědělské muzeum
Výrobce a modelové označení : | [DOPLNÍ UCHAZEČ] | [DOPLNÍ UCHAZEČ]
| Klávesnice s CZ lokalizací, optická myš s kolečkem | [DOPLNÍ UCHAZEČ]
Počet | 12 ks
Technická specifikace Monitorů Národní zemědělské muzeum
Výrobce a modelové označení monitoru: | [DOPLNÍ UCHAZEČ]
Uhlopříčka: | 23,8“- 24,2“ 16:9 | [DOPLNÍ UCHAZEČ]
Provedení: | Širokoúhlé | [DOPLNÍ UCHAZEČ]
Rozlišení: | Min. 1 920 × 1 080 | [DOPLNÍ UCHAZEČ]
Provedení displeje: | Matný | [DOPLNÍ UCHAZEČ]
Jas: | Min. 250 cd/m2 | [DOPLNÍ UCHAZEČ]
Doba odezvy: | Max. 8 ms (grey to grey) | [DOPLNÍ UCHAZEČ]
Kontrastní poměr: | Min. 1 000 : 1 statický, 2 000 000 : 1 dynamický | [DOPLNÍ UCHAZEČ]
Pozorovací úhly: | Min. 175° horizontální a min. 175° vertikální | [DOPLNÍ UCHAZEČ]
Pivot: | ANO (polohovatelný a výškově nastavitelný) | [DOPLNÍ UCHAZEČ]
Připojení: | VGA + DisplayPort (nebo VGA + DVI/HDMI) | [DOPLNÍ UCHAZEČ]
Kabeláž: | Napájecí kabel, VGA kabel, příslušný kabel pro digitální propojení zakončený DisplayPortem pro připojení do PC | [DOPLNÍ UCHAZEČ]
Spotřeba energie: | Maximální 40 W; Úsporný režim 0,5 W | [DOPLNÍ UCHAZEČ]
Environmentální požadavek: | dodávaný monitor musí být v souladu s Usnesení vlády ČR č. 465/2010 | [DOPLNÍ UCHAZEČ]
Záruka | 60 měsíců NBD | [DOPLNÍ UCHAZEČ]
Počet | 16 ks

## Česká akademie zemědělských věd
Pověřujcí zadavatel | Česká akademie zemědělských věd (ČAZV)
IČO | 48135291
Kontaktní osoba | Ing. Jindřiška Čížková, cazv@cazv.cz
Kategorie | Požadavek (počet kusů)
PC | 3
PC-klávesnice 1 | 3
Monitor kat. 2 | 4
Technická specifikace PC | Česká akademie zemědělských věd
Výrobce a modelové označení PC: | [DOPLNÍ UCHAZEČ] | [DOPLNÍ UCHAZEČ]
Provedení case: | desktop SFF, včetně zdroje s účinností 80 PLUS a vstupním napětí 230V | [DOPLNÍ UCHAZEČ]
| určený pro provoz počítače v horizontální i vertikální poloze | [DOPLNÍ UCHAZEČ]
| jednoduchá modulární konstrukce s možností rychlého otevření skříně a rychlé výměny základních komponent bez použití nástrojů | [DOPLNÍ UCHAZEČ]
| detekce vniknutí do skříně (otevření skříně) s hlášením | [DOPLNÍ UCHAZEČ]
| možnost zabezpečení proti krádeži a s možností uzamčení | [DOPLNÍ UCHAZEČ]
Rozměry case: | Maximální rozměry: výška 110 mm, šířka 340 mm, hloubka 390 mm | [DOPLNÍ UCHAZEČ]
Operační systém: | Windows 7 Pro CZ x64 + Windows 8.1 Pro CZ x64 | [DOPLNÍ UCHAZEČ]
Procesor: | s výkonem minimálně 6500 bodů v benchmarku Passmark CPU Mark s podporou AES | [DOPLNÍ UCHAZEČ]
RAM: | 8GB DDR3 RAM, rozšiřitelná na 32 GB | [DOPLNÍ UCHAZEČ]
HDD: | Min. 1 TB 7200 ot/min 3.5“ s min. 8 GB SSD modulem pro akceleraci běhu operačního systému a aplikací nebo min. 1 TB 7200 ot/min 3.5“ hybridní disk s min. 8GB SSD cache | [DOPLNÍ UCHAZEČ]
Optická mechanika: | DVD-RW včetně vypalovacího SW | [DOPLNÍ UCHAZEČ]
Grafické výstupy: | 2x digitální výstup (DVI nebo DisplayPort nebo HDMI) | [DOPLNÍ UCHAZEČ]
Vstupy: | minimálně 8x USB (min. 2 x USB vpředu a min. 6x vzadu, z toho min. 2 x USB 3.0); | [DOPLNÍ UCHAZEČ]
Zvuk: | integrovaná zvuková HD karta, | [DOPLNÍ UCHAZEČ]
včetně vývodů na přední straně case s porty pro mikrofon a sluchátka (3,5 mm) a na zadní straně case porty linkového výstupu a linkového vstupu (3,5 mm)
interní reproduktor součástí case
Síťové rozhraní: | Integrované síťové připojení 10/100/1000 Mbit, | [DOPLNÍ UCHAZEČ]
konektor RJ-45,
shodné s IEEE: 802.1P, 802.1Q, 802.2, 802.3, 802.3ab, 802.3az, 802.3u
Wakeup On Lan, auto MDI crossover,
Příslušenství: | Klávesnice s CZ lokalizací, optická myš s kolečkem viz Tech. specifilace Klávesnice | [DOPLNÍ UCHAZEČ]
| Zabezpečení heslem proti neoprávněnému přístupu na dvou úrovních administrátora a uživatele. | [DOPLNÍ UCHAZEČ]
| Zabezpečení spuštění („bootování“) heslem na dvou úrovních administrátora a uživatele. | [DOPLNÍ UCHAZEČ]
| Podpora zavedení operačního systému z DVD nebo ze zařízení připojeného k USB portu. | [DOPLNÍ UCHAZEČ]
| Možnost zablokování zavedení operačního systému z DVD, diskety, zařízení připojeného k USB portu. | [DOPLNÍ UCHAZEČ]
| Možnost zablokování vybraných zařízení a sběrnic tak, aby s nimi nemohl pracovat operační systém (DVD, jednotlivé USB porty). | [DOPLNÍ UCHAZEČ]
| Možnost diagnostiky a vzdálené správy nezávislé na stavu OS | [DOPLNÍ UCHAZEČ]
| TMP chip ve verzi 1.2 | [DOPLNÍ UCHAZEČ]
| editace ASSET TAG | [DOPLNÍ UCHAZEČ]
Environmentální požadavky: | dodávané zařízení je v souladu s Usnesení vlády ČR č. 465/2010 | [DOPLNÍ UCHAZEČ]
Záruka | 60 měsíců NBD | [DOPLNÍ UCHAZEČ]
Počet | 3 ks
Technická specifikace KLÁVESNICE | Česká akademie zemědělských věd
Výrobce a modelové označení : | [DOPLNÍ UCHAZEČ] | [DOPLNÍ UCHAZEČ]
| Klávesnice s CZ lokalizací, optická myš s kolečkem | [DOPLNÍ UCHAZEČ]
Počet | 3 ks
Technická specifikace Monitorů Česká akademie zemědělských věd
Výrobce a modelové označení monitoru: | [DOPLNÍ UCHAZEČ]
Uhlopříčka: | 23,8“- 24,2“ 16:10 | [DOPLNÍ UCHAZEČ]
Provedení: | Širokoúhlé | [DOPLNÍ UCHAZEČ]
Rozlišení: | Min. 1 920 × 1 200 | [DOPLNÍ UCHAZEČ]
Provedení displeje: | Matný | [DOPLNÍ UCHAZEČ]
Jas: | Min. 250 cd/m2 | [DOPLNÍ UCHAZEČ]
Doba odezvy: | Max. 8 ms (grey to grey) | [DOPLNÍ UCHAZEČ]
Kontrastní poměr: | Min. 1 000 : 1 statický, 2 000 000 : 1 dynamický | [DOPLNÍ UCHAZEČ]
Pozorovací úhly: | Min. 175° horizontální a min. 175° vertikální | [DOPLNÍ UCHAZEČ]
Pivot: | ANO (polohovatelný a výškově nastavitelný) | [DOPLNÍ UCHAZEČ]
Připojení: | VGA + DisplayPort (nebo VGA + DVI/HDMI) | [DOPLNÍ UCHAZEČ]
Kabeláž: | Napájecí kabel, VGA kabel, příslušný kabel pro digitální propojení zakončený DisplayPortem pro připojení do PC | [DOPLNÍ UCHAZEČ]
Spotřeba energie: | Maximální 40 W; Úsporný režim 0,5 W | [DOPLNÍ UCHAZEČ]
Environmentální požadavek: | dodávaný monitor musí být v souladu s Usnesení vlády ČR č. 465/2010 | [DOPLNÍ UCHAZEČ]
Záruka | 60 měsíců NBD | [DOPLNÍ UCHAZEČ]
Počet | 4 ks

## Povodí Odry
Pověřujcí zadavatel | Povodí Odry
IČO | 70890021
Kontaktní osoba | Petr Skulina, petr.skulina@pod.cz
Kategorie | Požadavek (počet kusů)
PC | 10
PC-klávesnice 1 | 10
Monitor kat. 1 | 6
Technická specifikace PC | Povodí Odry
Výrobce a modelové označení PC: | [DOPLNÍ UCHAZEČ] | [DOPLNÍ UCHAZEČ]
Provedení case: | desktop SFF, včetně zdroje s účinností 80 PLUS a vstupním napětí 230V | [DOPLNÍ UCHAZEČ]
| určený pro provoz počítače v horizontální i vertikální poloze | [DOPLNÍ UCHAZEČ]
| jednoduchá modulární konstrukce s možností rychlého otevření skříně a rychlé výměny základních komponent bez použití nástrojů | [DOPLNÍ UCHAZEČ]
| detekce vniknutí do skříně (otevření skříně) s hlášením | [DOPLNÍ UCHAZEČ]
| možnost zabezpečení proti krádeži a s možností uzamčení | [DOPLNÍ UCHAZEČ]
Rozměry case: | Maximální rozměry: výška 110 mm, šířka 340 mm, hloubka 390 mm | [DOPLNÍ UCHAZEČ]
Operační systém: | Windows 7 Pro CZ x64 + Windows 8.1 Pro CZ x64 | [DOPLNÍ UCHAZEČ]
Procesor: | s výkonem minimálně 6500 bodů v benchmarku Passmark CPU Mark s podporou AES | [DOPLNÍ UCHAZEČ]
RAM: | 8GB DDR3 RAM, rozšiřitelná na 32 GB | [DOPLNÍ UCHAZEČ]
HDD: | Min. 1 TB 7200 ot/min 3.5“ s min. 8 GB SSD modulem pro akceleraci běhu operačního systému a aplikací nebo min. 1 TB 7200 ot/min 3.5“ hybridní disk s min. 8GB SSD cache | [DOPLNÍ UCHAZEČ]
Optická mechanika: | DVD-RW včetně vypalovacího SW | [DOPLNÍ UCHAZEČ]
Grafické výstupy: | 2x digitální výstup (DVI nebo DisplayPort nebo HDMI) | [DOPLNÍ UCHAZEČ]
Vstupy: | minimálně 8x USB (min. 2 x USB vpředu a min. 6x vzadu, z toho min. 2 x USB 3.0); | [DOPLNÍ UCHAZEČ]
Zvuk: | integrovaná zvuková HD karta, | [DOPLNÍ UCHAZEČ]
včetně vývodů na přední straně case s porty pro mikrofon a sluchátka (3,5 mm) a na zadní straně case porty linkového výstupu a linkového vstupu (3,5 mm)
interní reproduktor součástí case
Síťové rozhraní: | Integrované síťové připojení 10/100/1000 Mbit, | [DOPLNÍ UCHAZEČ]
konektor RJ-45,
shodné s IEEE: 802.1P, 802.1Q, 802.2, 802.3, 802.3ab, 802.3az, 802.3u
Wakeup On Lan, auto MDI crossover,
Příslušenství: | Klávesnice s CZ lokalizací, optická myš s kolečkem viz Tech. specifilace Klávesnice | [DOPLNÍ UCHAZEČ]
| Zabezpečení heslem proti neoprávněnému přístupu na dvou úrovních administrátora a uživatele. | [DOPLNÍ UCHAZEČ]
| Zabezpečení spuštění („bootování“) heslem na dvou úrovních administrátora a uživatele. | [DOPLNÍ UCHAZEČ]
| Podpora zavedení operačního systému z DVD nebo ze zařízení připojeného k USB portu. | [DOPLNÍ UCHAZEČ]
| Možnost zablokování zavedení operačního systému z DVD, diskety, zařízení připojeného k USB portu. | [DOPLNÍ UCHAZEČ]
| Možnost zablokování vybraných zařízení a sběrnic tak, aby s nimi nemohl pracovat operační systém (DVD, jednotlivé USB porty). | [DOPLNÍ UCHAZEČ]
| Možnost diagnostiky a vzdálené správy nezávislé na stavu OS | [DOPLNÍ UCHAZEČ]
| TMP chip ve verzi 1.2 | [DOPLNÍ UCHAZEČ]
| editace ASSET TAG | [DOPLNÍ UCHAZEČ]
Environmentální požadavky: | dodávané zařízení je v souladu s Usnesení vlády ČR č. 465/2010 | [DOPLNÍ UCHAZEČ]
Záruka | 60 měsíců NBD | [DOPLNÍ UCHAZEČ]
Počet | 10 ks
Technická specifikace KLÁVESNICE | Povodí Odry
Výrobce a modelové označení : | [DOPLNÍ UCHAZEČ] | [DOPLNÍ UCHAZEČ]
| Klávesnice s CZ lokalizací, optická myš s kolečkem | [DOPLNÍ UCHAZEČ]
Počet | 10 ks
Technická specifikace Monitorů Povodí Odry
Výrobce a modelové označení monitoru: | [DOPLNÍ UCHAZEČ]
Uhlopříčka: | 23,8“- 24,2“ 16:9 | [DOPLNÍ UCHAZEČ]
Provedení: | Širokoúhlé | [DOPLNÍ UCHAZEČ]
Rozlišení: | Min. 1 920 × 1 080 | [DOPLNÍ UCHAZEČ]
Provedení displeje: | Matný | [DOPLNÍ UCHAZEČ]
Jas: | Min. 250 cd/m2 | [DOPLNÍ UCHAZEČ]
Doba odezvy: | Max. 8 ms (grey to grey) | [DOPLNÍ UCHAZEČ]
Kontrastní poměr: | Min. 1 000 : 1 statický, 2 000 000 : 1 dynamický | [DOPLNÍ UCHAZEČ]
Pozorovací úhly: | Min. 175° horizontální a min. 175° vertikální | [DOPLNÍ UCHAZEČ]
Pivot: | ANO (polohovatelný a výškově nastavitelný) | [DOPLNÍ UCHAZEČ]
Připojení: | VGA + DisplayPort (nebo VGA + DVI/HDMI) | [DOPLNÍ UCHAZEČ]
Kabeláž: | Napájecí kabel, VGA kabel, příslušný kabel pro digitální propojení zakončený DisplayPortem pro připojení do PC | [DOPLNÍ UCHAZEČ]
Spotřeba energie: | Maximální 40 W; Úsporný režim 0,5 W | [DOPLNÍ UCHAZEČ]
Environmentální požadavek: | dodávaný monitor musí být v souladu s Usnesení vlády ČR č. 465/2010 | [DOPLNÍ UCHAZEČ]
Záruka | 60 měsíců NBD | [DOPLNÍ UCHAZEČ]
Počet | 6 ks

## Povodí Ohře
Pověřujcí zadavatel | Povodí Ohře
IČO | 70889988
Kontaktní osoba | Ing. Jan Hrdina, jhrdina@poh.cz
Kategorie | Požadavek (počet kusů)
Specifická zařízení PC1 | 61 ks
Specifická zařízení - PC2 plus | 2 ks
Specifická zařízení - PC3 CAD | 1 ks
Technická specifikace PC 1 | Povodí Ohře
Výrobce a modelové označení PC: | [DOPLNÍ UCHAZEČ] | [DOPLNÍ UCHAZEČ]
Provedení case: | Mini nebo micro tower, včetně zdroje s účinností 80 PLUS a vstupním napětí 230V | [DOPLNÍ UCHAZEČ]
| jednoduchá modulární konstrukce s možností rychlého otevření skříně a rychlé výměny základních komponent bez použití nástrojů | [DOPLNÍ UCHAZEČ]
Operační systém: | Windows 10 Pro CZ 64bit s možností downgrade | [DOPLNÍ UCHAZEČ]
Procesor: | s výkonem minimálně 6500 bodů v benchmarku Passmark CPU Mark s podporou AES | [DOPLNÍ UCHAZEČ]
RAM: | 8GB DDR3 nebo DDR4 RAM, | [DOPLNÍ UCHAZEČ]
HDD: | Min. 500 GB 7200 ot/min 3.5“ s min. 8 GB SSD modulem pro akceleraci běhu operačního systému a aplikací nebo min. 500 GB 7200 ot/min 3.5“ hybridní disk s min. 8GB SSD cache | [DOPLNÍ UCHAZEČ]
Optická mechanika: | DVD-RW | [DOPLNÍ UCHAZEČ]
Grafické výstupy: | 2x digitální výstup (DVI nebo DisplayPort s redukcí na DVI, nebo HDMI s redukcí na DVI) | [DOPLNÍ UCHAZEČ]
Vstupy: | minimálně 8x USB (min. 2 x USB vpředu a min. 6x vzadu, z toho min. 2 x USB 3.0); | [DOPLNÍ UCHAZEČ]
Zvuk: | integrovaná zvuková HD karta, | [DOPLNÍ UCHAZEČ]
včetně vývodů na přední straně case s porty pro mikrofon a sluchátka (3,5 mm) a na zadní straně case porty linkového výstupu a linkového vstupu (3,5 mm)
interní reproduktor součástí case
Síťové rozhraní: | Integrované síťové připojení 10/100/1000 Mbit, | [DOPLNÍ UCHAZEČ]
konektor RJ-45,
shodné s IEEE: 802.1P, 802.1Q, 802.2, 802.3, 802.3ab, 802.3az, 802.3u
Příslušenství: | Klávesnice s CZ lokalizací (ne slim), optická myš s kolečkem | [DOPLNÍ UCHAZEČ]
| Podpora zavedení operačního systému z DVD nebo ze zařízení připojeného k USB portu. | [DOPLNÍ UCHAZEČ]
| Možnost zablokování zavedení operačního systému z DVD, diskety, zařízení připojeného k USB portu. | [DOPLNÍ UCHAZEČ]
| Možnost zablokování vybraných zařízení a sběrnic tak, aby s nimi nemohl pracovat operační systém (DVD, jednotlivé USB porty). | [DOPLNÍ UCHAZEČ]
Environmentální požadavky: | dodávané zařízení je v souladu s Usnesení vlády ČR č. 465/2010 | [DOPLNÍ UCHAZEČ]
Záruka | 60 měsíců NBD | [DOPLNÍ UCHAZEČ]
Počet | 61 ks
Technická specifikace PC 2 plus | Povodí Ohře
Výrobce a modelové označení PC: | [DOPLNÍ UCHAZEČ] | [DOPLNÍ UCHAZEČ]
Provedení case: | Mini nebo micro tower, včetně zdroje s účinností 80 PLUS a vstupním napětí 230V | [DOPLNÍ UCHAZEČ]
| jednoduchá modulární konstrukce s možností rychlého otevření skříně a rychlé výměny základních komponent bez použití nástrojů | [DOPLNÍ UCHAZEČ]
Operační systém: | Windows 10 Pro CZ 64bit s možností downgrade | [DOPLNÍ UCHAZEČ]
Procesor: | s výkonem minimálně 6500 bodů v benchmarku Passmark CPU Mark s podporou AES | [DOPLNÍ UCHAZEČ]
RAM: | 8GB DDR3 nebo DDR4 RAM, | [DOPLNÍ UCHAZEČ]
HDD: | 1 ks SSD min 200 Gb pro OS, 2 ks min. 500 GB 7200 ot/min 3.5“ | [DOPLNÍ UCHAZEČ]
Optická mechanika: | DVD-RW | [DOPLNÍ UCHAZEČ]
Grafické výstupy: | 2x digitální výstup (DVI nebo DisplayPort s redukcí na DVI, nebo HDMI s redukcí na DVI) | [DOPLNÍ UCHAZEČ]
Vstupy: | minimálně 8x USB (min. 2 x USB vpředu a min. 6x vzadu, z toho min. 2 x USB 3.0); | [DOPLNÍ UCHAZEČ]
Zvuk: | integrovaná zvuková HD karta, | [DOPLNÍ UCHAZEČ]
včetně vývodů na přední straně case s porty pro mikrofon a sluchátka (3,5 mm) a na zadní straně case porty linkového výstupu a linkového vstupu (3,5 mm)
interní reproduktor součástí case
Síťové rozhraní: | Integrované síťové připojení 10/100/1000 Mbit, | [DOPLNÍ UCHAZEČ]
konektor RJ-45,
shodné s IEEE: 802.1P, 802.1Q, 802.2, 802.3, 802.3ab, 802.3az, 802.3u
Příslušenství: | Klávesnice s CZ lokalizací (ne slim), optická myš s kolečkem | [DOPLNÍ UCHAZEČ]
| Podpora zavedení operačního systému z DVD nebo ze zařízení připojeného k USB portu. | [DOPLNÍ UCHAZEČ]
| Možnost zablokování zavedení operačního systému z DVD, diskety, zařízení připojeného k USB portu. | [DOPLNÍ UCHAZEČ]
| Možnost zablokování vybraných zařízení a sběrnic tak, aby s nimi nemohl pracovat operační systém (DVD, jednotlivé USB porty). | [DOPLNÍ UCHAZEČ]
Environmentální požadavky: | dodávané zařízení je v souladu s Usnesení vlády ČR č. 465/2010 | [DOPLNÍ UCHAZEČ]
Záruka | 60 měsíců NBD | [DOPLNÍ UCHAZEČ]
Záruka | 60 měsíců NBD | [DOPLNÍ UCHAZEČ]
Počet | 2 ks
Technická specifikace PC 3CAD | Povodí Ohře
Výrobce a modelové označení PC: | [DOPLNÍ UCHAZEČ] | [DOPLNÍ UCHAZEČ]
Provedení case: | Tower, včetně zdroje s účinností 80 PLUS a vstupním napětí 230V | [DOPLNÍ UCHAZEČ]
| jednoduchá modulární konstrukce s možností rychlého otevření skříně a rychlé výměny základních komponent bez použití nástrojů | [DOPLNÍ UCHAZEČ]
Operační systém: | Windows 10 Pro CZ 64bit s možností downgrade | [DOPLNÍ UCHAZEČ]
Procesor: | s výkonem minimálně 7500 bodů v benchmarku Passmark CPU Mark s podporou AES | [DOPLNÍ UCHAZEČ]
RAM: | 16GB DDR3 nebo DDR4 RAM, | [DOPLNÍ UCHAZEČ]
HDD: | 1x Min. 500 GB 7200 ot/min 3.5“ s min. 8 GB SSD modulem pro akceleraci běhu operačního systému a aplikací , plus 1x min. 500GB 7200ot/min 3,5" pro data | [DOPLNÍ UCHAZEČ]
Optická mechanika: | DVD-RW | [DOPLNÍ UCHAZEČ]
Grafické výstupy: | VGA min. 2GB RAM s certifikací pro CAD | [DOPLNÍ UCHAZEČ]
Vstupy: | minimálně 8x USB (min. 2 x USB vpředu a min. 6x vzadu, z toho min. 2 x USB 3.0); | [DOPLNÍ UCHAZEČ]
Zvuk: | integrovaná zvuková HD karta, | [DOPLNÍ UCHAZEČ]
včetně vývodů na přední straně case s porty pro mikrofon a sluchátka (3,5 mm) a na zadní straně case porty linkového výstupu a linkového vstupu (3,5 mm)
interní reproduktor součástí case
Síťové rozhraní: | Integrované síťové připojení 10/100/1000 Mbit, | [DOPLNÍ UCHAZEČ]
konektor RJ-45,
shodné s IEEE: 802.1P, 802.1Q, 802.2, 802.3, 802.3ab, 802.3az, 802.3u
Příslušenství: | Klávesnice s CZ lokalizací (ne slim), optická myš s kolečkem | [DOPLNÍ UCHAZEČ]
| Podpora zavedení operačního systému z DVD nebo ze zařízení připojeného k USB portu. | [DOPLNÍ UCHAZEČ]
| Možnost zablokování zavedení operačního systému z DVD, diskety, zařízení připojeného k USB portu. | [DOPLNÍ UCHAZEČ]
| Možnost zablokování vybraných zařízení a sběrnic tak, aby s nimi nemohl pracovat operační systém (DVD, jednotlivé USB porty). | [DOPLNÍ UCHAZEČ]
Environmentální požadavky: | dodávané zařízení je v souladu s Usnesení vlády ČR č. 465/2010 | [DOPLNÍ UCHAZEČ]
Záruka | 60 měsíců NBD | [DOPLNÍ UCHAZEČ]
Počet | 1 ks

## Povodí Vltavy
Pověřujcí zadavatel | Povodí Vltavy
IČO | 70889953
Kontaktní osoba | Ing. Tomáš Kopřiva, tomas.kopriva@pvl.cz
Kategorie | Požadavek (počet kusů)
PC | 70
PC-klávesnice 1 | 70
Monitor kat. 2 | 50
Technická specifikace PC | Povodí Vltavy
Výrobce a modelové označení PC: | [DOPLNÍ UCHAZEČ] | [DOPLNÍ UCHAZEČ]
Provedení case: | desktop SFF, včetně zdroje s účinností 80 PLUS a vstupním napětí 230V | [DOPLNÍ UCHAZEČ]
| určený pro provoz počítače v horizontální i vertikální poloze | [DOPLNÍ UCHAZEČ]
| jednoduchá modulární konstrukce s možností rychlého otevření skříně a rychlé výměny základních komponent bez použití nástrojů | [DOPLNÍ UCHAZEČ]
| detekce vniknutí do skříně (otevření skříně) s hlášením | [DOPLNÍ UCHAZEČ]
| možnost zabezpečení proti krádeži a s možností uzamčení | [DOPLNÍ UCHAZEČ]
Rozměry case: | Maximální rozměry: výška 110 mm, šířka 340 mm, hloubka 390 mm | [DOPLNÍ UCHAZEČ]
Operační systém: | Windows 7 Pro CZ x64 + Windows 8.1 Pro CZ x64 | [DOPLNÍ UCHAZEČ]
Procesor: | s výkonem minimálně 6500 bodů v benchmarku Passmark CPU Mark s podporou AES | [DOPLNÍ UCHAZEČ]
RAM: | 8GB DDR3 RAM, rozšiřitelná na 32 GB | [DOPLNÍ UCHAZEČ]
HDD: | Min. 1 TB 7200 ot/min 3.5“ s min. 8 GB SSD modulem pro akceleraci běhu operačního systému a aplikací nebo min. 1 TB 7200 ot/min 3.5“ hybridní disk s min. 8GB SSD cache | [DOPLNÍ UCHAZEČ]
Optická mechanika: | DVD-RW včetně vypalovacího SW | [DOPLNÍ UCHAZEČ]
Grafické výstupy: | 2x digitální výstup (DVI nebo DisplayPort nebo HDMI) | [DOPLNÍ UCHAZEČ]
Vstupy: | minimálně 8x USB (min. 2 x USB vpředu a min. 6x vzadu, z toho min. 2 x USB 3.0); | [DOPLNÍ UCHAZEČ]
Zvuk: | integrovaná zvuková HD karta, | [DOPLNÍ UCHAZEČ]
včetně vývodů na přední straně case s porty pro mikrofon a sluchátka (3,5 mm) a na zadní straně case porty linkového výstupu a linkového vstupu (3,5 mm)
interní reproduktor součástí case
Síťové rozhraní: | Integrované síťové připojení 10/100/1000 Mbit, | [DOPLNÍ UCHAZEČ]
konektor RJ-45,
shodné s IEEE: 802.1P, 802.1Q, 802.2, 802.3, 802.3ab, 802.3az, 802.3u
Wakeup On Lan, auto MDI crossover,
Příslušenství: | Klávesnice s CZ lokalizací, optická myš s kolečkem viz Tech. specifilace Klávesnice | [DOPLNÍ UCHAZEČ]
| Zabezpečení heslem proti neoprávněnému přístupu na dvou úrovních administrátora a uživatele. | [DOPLNÍ UCHAZEČ]
| Zabezpečení spuštění („bootování“) heslem na dvou úrovních administrátora a uživatele. | [DOPLNÍ UCHAZEČ]
| Podpora zavedení operačního systému z DVD nebo ze zařízení připojeného k USB portu. | [DOPLNÍ UCHAZEČ]
| Možnost zablokování zavedení operačního systému z DVD, diskety, zařízení připojeného k USB portu. | [DOPLNÍ UCHAZEČ]
| Možnost zablokování vybraných zařízení a sběrnic tak, aby s nimi nemohl pracovat operační systém (DVD, jednotlivé USB porty). | [DOPLNÍ UCHAZEČ]
| Možnost diagnostiky a vzdálené správy nezávislé na stavu OS | [DOPLNÍ UCHAZEČ]
| TMP chip ve verzi 1.2 | [DOPLNÍ UCHAZEČ]
| editace ASSET TAG | [DOPLNÍ UCHAZEČ]
Environmentální požadavky: | dodávané zařízení je v souladu s Usnesení vlády ČR č. 465/2010 | [DOPLNÍ UCHAZEČ]
Záruka | 60 měsíců NBD | [DOPLNÍ UCHAZEČ]
Počet | 70ks
Technická specifikace KLÁVESNICE | Povodí Vltavy
Výrobce a modelové označení : | [DOPLNÍ UCHAZEČ] | [DOPLNÍ UCHAZEČ]
| Klávesnice s CZ lokalizací, optická myš s kolečkem | [DOPLNÍ UCHAZEČ]
Počet | 70 ks
Technická specifikace Monitorů Povodí Vltavy
Výrobce a modelové označení monitoru: | [DOPLNÍ UCHAZEČ]
Uhlopříčka: | 23,8“- 24,2“ 16:10 | [DOPLNÍ UCHAZEČ]
Provedení: | Širokoúhlé | [DOPLNÍ UCHAZEČ]
Rozlišení: | Min. 1 920 × 1 200 | [DOPLNÍ UCHAZEČ]
Provedení displeje: | Matný | [DOPLNÍ UCHAZEČ]
Jas: | Min. 250 cd/m2 | [DOPLNÍ UCHAZEČ]
Doba odezvy: | Max. 8 ms (grey to grey) | [DOPLNÍ UCHAZEČ]
Kontrastní poměr: | Min. 1 000 : 1 statický, 2 000 000 : 1 dynamický | [DOPLNÍ UCHAZEČ]
Pozorovací úhly: | Min. 175° horizontální a min. 175° vertikální | [DOPLNÍ UCHAZEČ]
Pivot: | ANO (polohovatelný a výškově nastavitelný) | [DOPLNÍ UCHAZEČ]
Připojení: | VGA + DisplayPort (nebo VGA + DVI/HDMI) | [DOPLNÍ UCHAZEČ]
Kabeláž: | Napájecí kabel, VGA kabel, příslušný kabel pro digitální propojení zakončený DisplayPortem pro připojení do PC | [DOPLNÍ UCHAZEČ]
Spotřeba energie: | Maximální 40 W; Úsporný režim 0,5 W | [DOPLNÍ UCHAZEČ]
Environmentální požadavek: | dodávaný monitor musí být v souladu s Usnesení vlády ČR č. 465/2010 | [DOPLNÍ UCHAZEČ]
Záruka | 60 měsíců NBD | [DOPLNÍ UCHAZEČ]
Počet | 50 ks

## Státní veterinární správa
Pověřujcí zadavatel | Státní veterinární správa (SVS)
IČO | 18562
Kontaktní osoba | Šimek Pavel, p.simek@svscr.cz
Kategorie | Požadavek (počet kusů)
PC | 24
PC-klávesnice 1 | 26
Monitor kat. 1 | 42
Monitor kat. 2 | 3
Monitor kat. 3 | 1
Technická specifikace PC | SVS
Výrobce a modelové označení PC: | [DOPLNÍ UCHAZEČ] | [DOPLNÍ UCHAZEČ]
Provedení case: | desktop SFF, včetně zdroje s účinností 80 PLUS a vstupním napětí 230V | [DOPLNÍ UCHAZEČ]
| určený pro provoz počítače v horizontální i vertikální poloze | [DOPLNÍ UCHAZEČ]
| jednoduchá modulární konstrukce s možností rychlého otevření skříně a rychlé výměny základních komponent bez použití nástrojů | [DOPLNÍ UCHAZEČ]
| detekce vniknutí do skříně (otevření skříně) s hlášením | [DOPLNÍ UCHAZEČ]
| možnost zabezpečení proti krádeži a s možností uzamčení | [DOPLNÍ UCHAZEČ]
Rozměry case: | Maximální rozměry: výška 110 mm, šířka 340 mm, hloubka 390 mm | [DOPLNÍ UCHAZEČ]
Operační systém: | Windows 7 Pro CZ x64 + Windows 8.1 Pro CZ x64 | [DOPLNÍ UCHAZEČ]
Procesor: | s výkonem minimálně 6500 bodů v benchmarku Passmark CPU Mark s podporou AES | [DOPLNÍ UCHAZEČ]
RAM: | 8GB DDR3 RAM, rozšiřitelná na 32 GB | [DOPLNÍ UCHAZEČ]
HDD: | Min. 1 TB 7200 ot/min 3.5“ s min. 8 GB SSD modulem pro akceleraci běhu operačního systému a aplikací nebo min. 1 TB 7200 ot/min 3.5“ hybridní disk s min. 8GB SSD cache | [DOPLNÍ UCHAZEČ]
Optická mechanika: | DVD-RW včetně vypalovacího SW | [DOPLNÍ UCHAZEČ]
Grafické výstupy: | 2x digitální výstup (DVI nebo DisplayPort nebo HDMI) | [DOPLNÍ UCHAZEČ]
Vstupy: | minimálně 8x USB (min. 2 x USB vpředu a min. 6x vzadu, z toho min. 2 x USB 3.0); | [DOPLNÍ UCHAZEČ]
Zvuk: | integrovaná zvuková HD karta, | [DOPLNÍ UCHAZEČ]
včetně vývodů na přední straně case s porty pro mikrofon a sluchátka (3,5 mm) a na zadní straně case porty linkového výstupu a linkového vstupu (3,5 mm)
interní reproduktor součástí case
Síťové rozhraní: | Integrované síťové připojení 10/100/1000 Mbit, | [DOPLNÍ UCHAZEČ]
konektor RJ-45,
shodné s IEEE: 802.1P, 802.1Q, 802.2, 802.3, 802.3ab, 802.3az, 802.3u
Wakeup On Lan, auto MDI crossover,
Příslušenství: | Klávesnice s CZ lokalizací, optická myš s kolečkem viz Tech. specifilace Klávesnice | [DOPLNÍ UCHAZEČ]
| Zabezpečení heslem proti neoprávněnému přístupu na dvou úrovních administrátora a uživatele. | [DOPLNÍ UCHAZEČ]
| Zabezpečení spuštění („bootování“) heslem na dvou úrovních administrátora a uživatele. | [DOPLNÍ UCHAZEČ]
| Podpora zavedení operačního systému z DVD nebo ze zařízení připojeného k USB portu. | [DOPLNÍ UCHAZEČ]
| Možnost zablokování zavedení operačního systému z DVD, diskety, zařízení připojeného k USB portu. | [DOPLNÍ UCHAZEČ]
| Možnost zablokování vybraných zařízení a sběrnic tak, aby s nimi nemohl pracovat operační systém (DVD, jednotlivé USB porty). | [DOPLNÍ UCHAZEČ]
| Možnost diagnostiky a vzdálené správy nezávislé na stavu OS | [DOPLNÍ UCHAZEČ]
| TMP chip ve verzi 1.2 | [DOPLNÍ UCHAZEČ]
| editace ASSET TAG | [DOPLNÍ UCHAZEČ]
Environmentální požadavky: | dodávané zařízení je v souladu s Usnesení vlády ČR č. 465/2010 | [DOPLNÍ UCHAZEČ]
Záruka | 60 měsíců NBD | [DOPLNÍ UCHAZEČ]
Počet | 24 ks
Technická specifikace KLÁVESNICE | SVS
Výrobce a modelové označení : | [DOPLNÍ UCHAZEČ] | [DOPLNÍ UCHAZEČ]
| Klávesnice s CZ lokalizací, optická myš s kolečkem | [DOPLNÍ UCHAZEČ]
Počet | 26 ks
Technická specifikace Monitorů kat 1 SVS
Výrobce a modelové označení monitoru: | [DOPLNÍ UCHAZEČ]
Uhlopříčka: | 23,8“- 24,2“ 16:9 | [DOPLNÍ UCHAZEČ]
Provedení: | Širokoúhlé | [DOPLNÍ UCHAZEČ]
Rozlišení: | Min. 1 920 × 1 080 | [DOPLNÍ UCHAZEČ]
Provedení displeje: | Matný | [DOPLNÍ UCHAZEČ]
Jas: | Min. 250 cd/m2 | [DOPLNÍ UCHAZEČ]
Doba odezvy: | Max. 8 ms (grey to grey) | [DOPLNÍ UCHAZEČ]
Kontrastní poměr: | Min. 1 000 : 1 statický, 2 000 000 : 1 dynamický | [DOPLNÍ UCHAZEČ]
Pozorovací úhly: | Min. 175° horizontální a min. 175° vertikální | [DOPLNÍ UCHAZEČ]
Pivot: | ANO (polohovatelný a výškově nastavitelný) | [DOPLNÍ UCHAZEČ]
Připojení: | VGA + DisplayPort (nebo VGA + DVI/HDMI) | [DOPLNÍ UCHAZEČ]
Kabeláž: | Napájecí kabel, VGA kabel, příslušný kabel pro digitální propojení zakončený DisplayPortem pro připojení do PC | [DOPLNÍ UCHAZEČ]
Spotřeba energie: | Maximální 40 W; Úsporný režim 0,5 W | [DOPLNÍ UCHAZEČ]
Environmentální požadavek: | dodávaný monitor musí být v souladu s Usnesení vlády ČR č. 465/2010 | [DOPLNÍ UCHAZEČ]
Záruka | 60 měsíců NBD | [DOPLNÍ UCHAZEČ]
Počet | 42 ks
Technická specifikace Monitorů kat 2 SVS
Výrobce a modelové označení monitoru: | [DOPLNÍ UCHAZEČ]
Uhlopříčka: | 23,8“- 24,2“ 16:10 | [DOPLNÍ UCHAZEČ]
Provedení: | Širokoúhlé | [DOPLNÍ UCHAZEČ]
Rozlišení: | Min. 1 920 × 1 200 | [DOPLNÍ UCHAZEČ]
Provedení displeje: | Matný | [DOPLNÍ UCHAZEČ]
Jas: | Min. 250 cd/m2 | [DOPLNÍ UCHAZEČ]
Doba odezvy: | Max. 8 ms (grey to grey) | [DOPLNÍ UCHAZEČ]
Kontrastní poměr: | Min. 1 000 : 1 statický, 2 000 000 : 1 dynamický | [DOPLNÍ UCHAZEČ]
Pozorovací úhly: | Min. 175° horizontální a min. 175° vertikální | [DOPLNÍ UCHAZEČ]
Pivot: | ANO (polohovatelný a výškově nastavitelný) | [DOPLNÍ UCHAZEČ]
Připojení: | VGA + DisplayPort (nebo VGA + DVI/HDMI) | [DOPLNÍ UCHAZEČ]
Kabeláž: | Napájecí kabel, VGA kabel, příslušný kabel pro digitální propojení zakončený DisplayPortem pro připojení do PC | [DOPLNÍ UCHAZEČ]
Spotřeba energie: | Maximální 40 W; Úsporný režim 0,5 W | [DOPLNÍ UCHAZEČ]
Environmentální požadavek: | dodávaný monitor musí být v souladu s Usnesení vlády ČR č. 465/2010 | [DOPLNÍ UCHAZEČ]
Záruka | 60 měsíců NBD | [DOPLNÍ UCHAZEČ]
Počet | 3 ks
Technická specifikace Monitor kat 3 SVS
Výrobce a modelové označení monitoru: | [DOPLNÍ UCHAZEČ]
Uhlopříčka: | 26,5" - 27,5“ 16:9 | [DOPLNÍ UCHAZEČ]
Provedení: | Širokoúhlé | [DOPLNÍ UCHAZEČ]
Rozlišení: | Min. 2560 x 1440 | [DOPLNÍ UCHAZEČ]
Provedení displeje: | Matný | [DOPLNÍ UCHAZEČ]
Jas: | Min. 250 cd/m2 | [DOPLNÍ UCHAZEČ]
Doba odezvy: | Max. 8 ms (grey to grey) | [DOPLNÍ UCHAZEČ]
Kontrastní poměr: | Min. 1 000 : 1 statický, 2 000 000 : 1 dynamický | [DOPLNÍ UCHAZEČ]
Pozorovací úhly: | Min. 175° horizontální a min. 175° vertikální | [DOPLNÍ UCHAZEČ]
Pivot: | ANO (polohovatelný a výškově nastavitelný) | [DOPLNÍ UCHAZEČ]
Připojení: | VGA + DisplayPort (nebo VGA + DVI/HDMI) | [DOPLNÍ UCHAZEČ]
Kabeláž: | Napájecí kabel, VGA kabel, příslušný kabel pro digitální propojení zakončený DisplayPortem pro připojení do PC | [DOPLNÍ UCHAZEČ]
Spotřeba energie: | Maximální 40 W; Úsporný režim 0,5 W | [DOPLNÍ UCHAZEČ]
Environmentální požadavek: | dodávaný monitor musí být v souladu s Usnesení vlády ČR č. 465/2010 | [DOPLNÍ UCHAZEČ]
Záruka | 36 měsíců | [DOPLNÍ UCHAZEČ]
Počet | 1 ks

## SZIF
Pověřujcí zadavatel | Státní zemědělský intervenční fond (SZIF)
IČO | 48133981
Kontaktní osoba | Bc. Ondřej Šmejkal, ondrej.smejkal@szif.cz
Kategorie | Požadavek (počet kusů)
Monitor kat. 2 | 60
Technická specifikace Monitorů SZIF
Výrobce a modelové označení monitoru: | [DOPLNÍ UCHAZEČ]
Uhlopříčka: | 23,8“- 24,2“ 16:10 | [DOPLNÍ UCHAZEČ]
Provedení: | Širokoúhlé | [DOPLNÍ UCHAZEČ]
Rozlišení: | Min. 1 920 × 1 200 | [DOPLNÍ UCHAZEČ]
Provedení displeje: | Matný | [DOPLNÍ UCHAZEČ]
Jas: | Min. 250 cd/m2 | [DOPLNÍ UCHAZEČ]
Doba odezvy: | Max. 8 ms (grey to grey) | [DOPLNÍ UCHAZEČ]
Kontrastní poměr: | Min. 1 000 : 1 statický, 2 000 000 : 1 dynamický | [DOPLNÍ UCHAZEČ]
Pozorovací úhly: | Min. 175° horizontální a min. 175° vertikální | [DOPLNÍ UCHAZEČ]
Pivot: | ANO (polohovatelný a výškově nastavitelný) | [DOPLNÍ UCHAZEČ]
Připojení: | VGA + DisplayPort (nebo VGA + DVI/HDMI) | [DOPLNÍ UCHAZEČ]
Kabeláž: | Napájecí kabel, VGA kabel, příslušný kabel pro digitální propojení zakončený DisplayPortem pro připojení do PC | [DOPLNÍ UCHAZEČ]
Spotřeba energie: | Maximální 40 W; Úsporný režim 0,5 W | [DOPLNÍ UCHAZEČ]
Environmentální požadavek: | dodávaný monitor musí být v souladu s Usnesení vlády ČR č. 465/2010 | [DOPLNÍ UCHAZEČ]
Záruka | 60 měsíců NBD | [DOPLNÍ UCHAZEČ]
Počet | 60 ks

## SZZPLS
Pověřujcí zadavatel | Státní zkušebna zemědělských, potravinářských a lesnických strojů a.s.(SZZPLS)
IČO | 27146235
Kontaktní osoba | Ing. Peter Pernis, pernis@szzpls.cz
Kategorie | Požadavek (počet kusů)
PC | 23
Klávesnice | 23
Technická specifikace PC | SZZPLS
Výrobce a modelové označení PC: | [DOPLNÍ UCHAZEČ] | [DOPLNÍ UCHAZEČ]
Provedení case: | desktop SFF, včetně zdroje s účinností 80 PLUS a vstupním napětí 230V | [DOPLNÍ UCHAZEČ]
| určený pro provoz počítače v horizontální i vertikální poloze | [DOPLNÍ UCHAZEČ]
| jednoduchá modulární konstrukce s možností rychlého otevření skříně a rychlé výměny základních komponent bez použití nástrojů | [DOPLNÍ UCHAZEČ]
| detekce vniknutí do skříně (otevření skříně) s hlášením | [DOPLNÍ UCHAZEČ]
| možnost zabezpečení proti krádeži a s možností uzamčení | [DOPLNÍ UCHAZEČ]
Rozměry case: | Maximální rozměry: výška 110 mm, šířka 340 mm, hloubka 390 mm | [DOPLNÍ UCHAZEČ]
Operační systém: | Windows 7 Pro CZ x64 + Windows 8.1 Pro CZ x64 | [DOPLNÍ UCHAZEČ]
Procesor: | s výkonem minimálně 6500 bodů v benchmarku Passmark CPU Mark s podporou AES | [DOPLNÍ UCHAZEČ]
RAM: | 8GB DDR3 RAM, rozšiřitelná na 32 GB | [DOPLNÍ UCHAZEČ]
HDD: | Min. 1 TB 7200 ot/min 3.5“ s min. 8 GB SSD modulem pro akceleraci běhu operačního systému a aplikací nebo min. 1 TB 7200 ot/min 3.5“ hybridní disk s min. 8GB SSD cache | [DOPLNÍ UCHAZEČ]
Optická mechanika: | DVD-RW včetně vypalovacího SW | [DOPLNÍ UCHAZEČ]
Grafické výstupy: | 2x digitální výstup (DVI nebo DisplayPort nebo HDMI) | [DOPLNÍ UCHAZEČ]
Vstupy: | minimálně 8x USB (min. 2 x USB vpředu a min. 6x vzadu, z toho min. 2 x USB 3.0); | [DOPLNÍ UCHAZEČ]
Zvuk: | integrovaná zvuková HD karta, | [DOPLNÍ UCHAZEČ]
včetně vývodů na přední straně case s porty pro mikrofon a sluchátka (3,5 mm) a na zadní straně case porty linkového výstupu a linkového vstupu (3,5 mm)
interní reproduktor součástí case
Síťové rozhraní: | Integrované síťové připojení 10/100/1000 Mbit, | [DOPLNÍ UCHAZEČ]
konektor RJ-45,
shodné s IEEE: 802.1P, 802.1Q, 802.2, 802.3, 802.3ab, 802.3az, 802.3u
Wakeup On Lan, auto MDI crossover,
Příslušenství: | Klávesnice s CZ lokalizací, optická myš s kolečkem viz Tech. specifilace Klávesnice | [DOPLNÍ UCHAZEČ]
| Zabezpečení heslem proti neoprávněnému přístupu na dvou úrovních administrátora a uživatele. | [DOPLNÍ UCHAZEČ]
| Zabezpečení spuštění („bootování“) heslem na dvou úrovních administrátora a uživatele. | [DOPLNÍ UCHAZEČ]
| Podpora zavedení operačního systému z DVD nebo ze zařízení připojeného k USB portu. | [DOPLNÍ UCHAZEČ]
| Možnost zablokování zavedení operačního systému z DVD, diskety, zařízení připojeného k USB portu. | [DOPLNÍ UCHAZEČ]
| Možnost zablokování vybraných zařízení a sběrnic tak, aby s nimi nemohl pracovat operační systém (DVD, jednotlivé USB porty). | [DOPLNÍ UCHAZEČ]
| Možnost diagnostiky a vzdálené správy nezávislé na stavu OS | [DOPLNÍ UCHAZEČ]
| TMP chip ve verzi 1.2 | [DOPLNÍ UCHAZEČ]
| editace ASSET TAG | [DOPLNÍ UCHAZEČ]
Environmentální požadavky: | dodávané zařízení je v souladu s Usnesení vlády ČR č. 465/2010 | [DOPLNÍ UCHAZEČ]
Záruka | 60 měsíců NBD | [DOPLNÍ UCHAZEČ]
Počet | 23 ks
Technická specifikace KLÁVESNICE I | SZZPLS
Výrobce a modelové označení : | [DOPLNÍ UCHAZEČ] | [DOPLNÍ UCHAZEČ]
| Klávesnice s CZ lokalizací, optická myš s kolečkem | [DOPLNÍ UCHAZEČ]
Počet | 23

## UKZUZ
Pověřujcí zadavatel | Ústřední konrolní a zkušební ústav zemědělský (UKZUZ)
IČO | 00020338
Kontaktní osoba | Ing. Jan Dohnal, jan.dohnal@ukzuz.cz
Kategorie | Požadavek (počet kusů)
PC | 60
PC-klávesnice 1 | 60
Monitor kat. 2 | 180
Technická specifikace PC | UKZUZ
Výrobce a modelové označení PC: | [DOPLNÍ UCHAZEČ] | [DOPLNÍ UCHAZEČ]
Provedení case: | desktop SFF, včetně zdroje s účinností 80 PLUS a vstupním napětí 230V | [DOPLNÍ UCHAZEČ]
| určený pro provoz počítače v horizontální i vertikální poloze | [DOPLNÍ UCHAZEČ]
| jednoduchá modulární konstrukce s možností rychlého otevření skříně a rychlé výměny základních komponent bez použití nástrojů | [DOPLNÍ UCHAZEČ]
| detekce vniknutí do skříně (otevření skříně) s hlášením | [DOPLNÍ UCHAZEČ]
| možnost zabezpečení proti krádeži a s možností uzamčení | [DOPLNÍ UCHAZEČ]
Rozměry case: | Maximální rozměry: výška 110 mm, šířka 340 mm, hloubka 390 mm | [DOPLNÍ UCHAZEČ]
Operační systém: | Windows 7 Pro CZ x64 + Windows 8.1 Pro CZ x64 | [DOPLNÍ UCHAZEČ]
Procesor: | s výkonem minimálně 6500 bodů v benchmarku Passmark CPU Mark s podporou AES | [DOPLNÍ UCHAZEČ]
RAM: | 8GB DDR3 RAM, rozšiřitelná na 32 GB | [DOPLNÍ UCHAZEČ]
HDD: | Min. 1 TB 7200 ot/min 3.5“ s min. 8 GB SSD modulem pro akceleraci běhu operačního systému a aplikací nebo min. 1 TB 7200 ot/min 3.5“ hybridní disk s min. 8GB SSD cache | [DOPLNÍ UCHAZEČ]
Optická mechanika: | DVD-RW včetně vypalovacího SW | [DOPLNÍ UCHAZEČ]
Grafické výstupy: | 2x digitální výstup (DVI nebo DisplayPort nebo HDMI) | [DOPLNÍ UCHAZEČ]
Vstupy: | minimálně 8x USB (min. 2 x USB vpředu a min. 6x vzadu, z toho min. 2 x USB 3.0); | [DOPLNÍ UCHAZEČ]
Zvuk: | integrovaná zvuková HD karta, | [DOPLNÍ UCHAZEČ]
včetně vývodů na přední straně case s porty pro mikrofon a sluchátka (3,5 mm) a na zadní straně case porty linkového výstupu a linkového vstupu (3,5 mm)
interní reproduktor součástí case
Síťové rozhraní: | Integrované síťové připojení 10/100/1000 Mbit, | [DOPLNÍ UCHAZEČ]
konektor RJ-45,
shodné s IEEE: 802.1P, 802.1Q, 802.2, 802.3, 802.3ab, 802.3az, 802.3u
Wakeup On Lan, auto MDI crossover,
Příslušenství: | Klávesnice s CZ lokalizací, optická myš s kolečkem viz Tech. specifilace Klávesnice | [DOPLNÍ UCHAZEČ]
| Zabezpečení heslem proti neoprávněnému přístupu na dvou úrovních administrátora a uživatele. | [DOPLNÍ UCHAZEČ]
| Zabezpečení spuštění („bootování“) heslem na dvou úrovních administrátora a uživatele. | [DOPLNÍ UCHAZEČ]
| Podpora zavedení operačního systému z DVD nebo ze zařízení připojeného k USB portu. | [DOPLNÍ UCHAZEČ]
| Možnost zablokování zavedení operačního systému z DVD, diskety, zařízení připojeného k USB portu. | [DOPLNÍ UCHAZEČ]
| Možnost zablokování vybraných zařízení a sběrnic tak, aby s nimi nemohl pracovat operační systém (DVD, jednotlivé USB porty). | [DOPLNÍ UCHAZEČ]
| Možnost diagnostiky a vzdálené správy nezávislé na stavu OS | [DOPLNÍ UCHAZEČ]
| TMP chip ve verzi 1.2 | [DOPLNÍ UCHAZEČ]
| editace ASSET TAG | [DOPLNÍ UCHAZEČ]
Environmentální požadavky: | dodávané zařízení je v souladu s Usnesení vlády ČR č. 465/2010 | [DOPLNÍ UCHAZEČ]
Záruka | 60 měsíců NBD | [DOPLNÍ UCHAZEČ]
Počet | 60 ks
Technická specifikace KLÁVESNICE | UKZUZ
Výrobce a modelové označení : | [DOPLNÍ UCHAZEČ] | [DOPLNÍ UCHAZEČ]
| Klávesnice s CZ lokalizací, optická myš s kolečkem | [DOPLNÍ UCHAZEČ]
Počet | 60 ks
Technická specifikace Monitorů kat 2 UKZUZ
Výrobce a modelové označení monitoru: | [DOPLNÍ UCHAZEČ]
Uhlopříčka: | 23,8“- 24,2“ 16:10 | [DOPLNÍ UCHAZEČ]
Provedení: | Širokoúhlé | [DOPLNÍ UCHAZEČ]
Rozlišení: | Min. 1 920 × 1 200 | [DOPLNÍ UCHAZEČ]
Provedení displeje: | Matný | [DOPLNÍ UCHAZEČ]
Jas: | Min. 250 cd/m2 | [DOPLNÍ UCHAZEČ]
Doba odezvy: | Max. 8 ms (grey to grey) | [DOPLNÍ UCHAZEČ]
Kontrastní poměr: | Min. 1 000 : 1 statický, 2 000 000 : 1 dynamický | [DOPLNÍ UCHAZEČ]
Pozorovací úhly: | Min. 175° horizontální a min. 175° vertikální | [DOPLNÍ UCHAZEČ]
Pivot: | ANO (polohovatelný a výškově nastavitelný) | [DOPLNÍ UCHAZEČ]
Připojení: | VGA + DisplayPort (nebo VGA + DVI/HDMI) | [DOPLNÍ UCHAZEČ]
Kabeláž: | Napájecí kabel, VGA kabel, příslušný kabel pro digitální propojení zakončený DisplayPortem pro připojení do PC | [DOPLNÍ UCHAZEČ]
Spotřeba energie: | Maximální 40 W; Úsporný režim 0,5 W | [DOPLNÍ UCHAZEČ]
Environmentální požadavek: | dodávaný monitor musí být v souladu s Usnesení vlády ČR č. 465/2010 | [DOPLNÍ UCHAZEČ]
Záruka | 60 měsíců NBD | [DOPLNÍ UCHAZEČ]
Počet | 180 ks

## VUZV
Pověřujcí zadavatel | Výzkumný ústav živočišné výroby (VUZV)
IČO | 27014
Kontaktní osoba | Karel König, konig.karel@vuzv.cz
Kategorie | Požadavek (počet kusů)
PC | 6
PC-klávesnice 1 | 5
PC-klávesnice 2 | 1
Monitor kat. 1 | 6
Monitor kat. 2 | 2
Technická specifikace PC | Výzkumný ústav živočišné výroby
Výrobce a modelové označení PC: | [DOPLNÍ UCHAZEČ] | [DOPLNÍ UCHAZEČ]
Provedení case: | desktop SFF, včetně zdroje s účinností 80 PLUS a vstupním napětí 230V | [DOPLNÍ UCHAZEČ]
| určený pro provoz počítače v horizontální i vertikální poloze | [DOPLNÍ UCHAZEČ]
| jednoduchá modulární konstrukce s možností rychlého otevření skříně a rychlé výměny základních komponent bez použití nástrojů | [DOPLNÍ UCHAZEČ]
| detekce vniknutí do skříně (otevření skříně) s hlášením | [DOPLNÍ UCHAZEČ]
| možnost zabezpečení proti krádeži a s možností uzamčení | [DOPLNÍ UCHAZEČ]
Rozměry case: | Maximální rozměry: výška 110 mm, šířka 340 mm, hloubka 390 mm | [DOPLNÍ UCHAZEČ]
Operační systém: | Windows 7 Pro CZ x64 + Windows 8.1 Pro CZ x64 | [DOPLNÍ UCHAZEČ]
Procesor: | s výkonem minimálně 6500 bodů v benchmarku Passmark CPU Mark s podporou AES | [DOPLNÍ UCHAZEČ]
RAM: | 8GB DDR3 RAM, rozšiřitelná na 32 GB | [DOPLNÍ UCHAZEČ]
HDD: | Min. 1 TB 7200 ot/min 3.5“ s min. 8 GB SSD modulem pro akceleraci běhu operačního systému a aplikací nebo min. 1 TB 7200 ot/min 3.5“ hybridní disk s min. 8GB SSD cache | [DOPLNÍ UCHAZEČ]
Optická mechanika: | DVD-RW včetně vypalovacího SW | [DOPLNÍ UCHAZEČ]
Grafické výstupy: | 2x digitální výstup (DVI nebo DisplayPort nebo HDMI) | [DOPLNÍ UCHAZEČ]
Vstupy: | minimálně 8x USB (min. 2 x USB vpředu a min. 6x vzadu, z toho min. 2 x USB 3.0); | [DOPLNÍ UCHAZEČ]
Zvuk: | integrovaná zvuková HD karta, | [DOPLNÍ UCHAZEČ]
včetně vývodů na přední straně case s porty pro mikrofon a sluchátka (3,5 mm) a na zadní straně case porty linkového výstupu a linkového vstupu (3,5 mm)
interní reproduktor součástí case
Síťové rozhraní: | Integrované síťové připojení 10/100/1000 Mbit, | [DOPLNÍ UCHAZEČ]
konektor RJ-45,
shodné s IEEE: 802.1P, 802.1Q, 802.2, 802.3, 802.3ab, 802.3az, 802.3u
Wakeup On Lan, auto MDI crossover,
Příslušenství: | Klávesnice s CZ lokalizací, optická myš s kolečkem viz Tech. specifilace Klávesnice | [DOPLNÍ UCHAZEČ]
| Zabezpečení heslem proti neoprávněnému přístupu na dvou úrovních administrátora a uživatele. | [DOPLNÍ UCHAZEČ]
| Zabezpečení spuštění („bootování“) heslem na dvou úrovních administrátora a uživatele. | [DOPLNÍ UCHAZEČ]
| Podpora zavedení operačního systému z DVD nebo ze zařízení připojeného k USB portu. | [DOPLNÍ UCHAZEČ]
| Možnost zablokování zavedení operačního systému z DVD, diskety, zařízení připojeného k USB portu. | [DOPLNÍ UCHAZEČ]
| Možnost zablokování vybraných zařízení a sběrnic tak, aby s nimi nemohl pracovat operační systém (DVD, jednotlivé USB porty). | [DOPLNÍ UCHAZEČ]
| Možnost diagnostiky a vzdálené správy nezávislé na stavu OS | [DOPLNÍ UCHAZEČ]
| TMP chip ve verzi 1.2 | [DOPLNÍ UCHAZEČ]
| editace ASSET TAG | [DOPLNÍ UCHAZEČ]
Environmentální požadavky: | dodávané zařízení je v souladu s Usnesení vlády ČR č. 465/2010 | [DOPLNÍ UCHAZEČ]
Záruka | 60 měsíců NBD | [DOPLNÍ UCHAZEČ]
Počet | 6 ks
Technická specifikace KLÁVESNICE I | Výzkumný ústav živočišné výroby
Výrobce a modelové označení : | [DOPLNÍ UCHAZEČ] | [DOPLNÍ UCHAZEČ]
| Klávesnice s CZ lokalizací, optická myš s kolečkem | [DOPLNÍ UCHAZEČ]
Počet | 5 ks
Technická specifikace KLÁVESNICE II | Výzkumný ústav živočišné výroby
Výrobce a modelové označení : | [DOPLNÍ UCHAZEČ] | [DOPLNÍ UCHAZEČ]
| Klávesnice s CZ lokalizací a čtečkou karet (read/write ISO 7816-1/2/3/4 for microprocessor smart cards), optická myš s kolečkem | [DOPLNÍ UCHAZEČ]
Počet | 1 ks
Technická specifikace Monitorů kat 1 Výzkumný ústav živočišné výroby
Výrobce a modelové označení monitoru: | [DOPLNÍ UCHAZEČ]
Uhlopříčka: | 23,8“- 24,2“ 16:9 | [DOPLNÍ UCHAZEČ]
Provedení: | Širokoúhlé | [DOPLNÍ UCHAZEČ]
Rozlišení: | Min. 1 920 × 1 080 | [DOPLNÍ UCHAZEČ]
Provedení displeje: | Matný | [DOPLNÍ UCHAZEČ]
Jas: | Min. 250 cd/m2 | [DOPLNÍ UCHAZEČ]
Doba odezvy: | Max. 8 ms (grey to grey) | [DOPLNÍ UCHAZEČ]
Kontrastní poměr: | Min. 1 000 : 1 statický, 2 000 000 : 1 dynamický | [DOPLNÍ UCHAZEČ]
Pozorovací úhly: | Min. 175° horizontální a min. 175° vertikální | [DOPLNÍ UCHAZEČ]
Pivot: | ANO (polohovatelný a výškově nastavitelný) | [DOPLNÍ UCHAZEČ]
Připojení: | VGA + DisplayPort (nebo VGA + DVI/HDMI) | [DOPLNÍ UCHAZEČ]
Kabeláž: | Napájecí kabel, VGA kabel, příslušný kabel pro digitální propojení zakončený DisplayPortem pro připojení do PC | [DOPLNÍ UCHAZEČ]
Spotřeba energie: | Maximální 40 W; Úsporný režim 0,5 W | [DOPLNÍ UCHAZEČ]
Environmentální požadavek: | dodávaný monitor musí být v souladu s Usnesení vlády ČR č. 465/2010 | [DOPLNÍ UCHAZEČ]
Záruka | 60 měsíců NBD | [DOPLNÍ UCHAZEČ]
Počet | 6 ks
Technická specifikace Monitorů kat 2 Výzkumný ústav živočišné výroby
Výrobce a modelové označení monitoru: | [DOPLNÍ UCHAZEČ]
Uhlopříčka: | 23,8“- 24,2“ 16:10 | [DOPLNÍ UCHAZEČ]
Provedení: | Širokoúhlé | [DOPLNÍ UCHAZEČ]
Rozlišení: | Min. 1 920 × 1 200 | [DOPLNÍ UCHAZEČ]
Provedení displeje: | Matný | [DOPLNÍ UCHAZEČ]
Jas: | Min. 250 cd/m2 | [DOPLNÍ UCHAZEČ]
Doba odezvy: | Max. 8 ms (grey to grey) | [DOPLNÍ UCHAZEČ]
Kontrastní poměr: | Min. 1 000 : 1 statický, 2 000 000 : 1 dynamický | [DOPLNÍ UCHAZEČ]
Pozorovací úhly: | Min. 175° horizontální a min. 175° vertikální | [DOPLNÍ UCHAZEČ]
Pivot: | ANO (polohovatelný a výškově nastavitelný) | [DOPLNÍ UCHAZEČ]
Připojení: | VGA + DisplayPort (nebo VGA + DVI/HDMI) | [DOPLNÍ UCHAZEČ]
Kabeláž: | Napájecí kabel, VGA kabel, příslušný kabel pro digitální propojení zakončený DisplayPortem pro připojení do PC | [DOPLNÍ UCHAZEČ]
Spotřeba energie: | Maximální 40 W; Úsporný režim 0,5 W | [DOPLNÍ UCHAZEČ]
Environmentální požadavek: | dodávaný monitor musí být v souladu s Usnesení vlády ČR č. 465/2010 | [DOPLNÍ UCHAZEČ]
Záruka | 60 měsíců NBD | [DOPLNÍ UCHAZEČ]
Počet | 2ks

## VURV
Pověřujcí zadavatel | Výzkumný ústav rostlinné výroby (VURV)
IČO | 27006
Kontaktní osoba | Ing. Karel Novák, karel.novak@vurv.cz
Kategorie | Požadavek (počet kusů)
Monitor kat. 1 | 2
Specifická zařízení - monitor 27" | 1
Technická specifikace Monitorů VURV
Výrobce a modelové označení monitoru: | [DOPLNÍ UCHAZEČ]
Uhlopříčka: | 23,8“- 24,2“ 16:9 | [DOPLNÍ UCHAZEČ]
Provedení: | Širokoúhlé | [DOPLNÍ UCHAZEČ]
Rozlišení: | Min. 1 920 × 1 080 | [DOPLNÍ UCHAZEČ]
Provedení displeje: | Matný | [DOPLNÍ UCHAZEČ]
Jas: | Min. 250 cd/m2 | [DOPLNÍ UCHAZEČ]
Doba odezvy: | Max. 8 ms (grey to grey) | [DOPLNÍ UCHAZEČ]
Kontrastní poměr: | Min. 1 000 : 1 statický, 2 000 000 : 1 dynamický | [DOPLNÍ UCHAZEČ]
Pozorovací úhly: | Min. 175° horizontální a min. 175° vertikální | [DOPLNÍ UCHAZEČ]
Pivot: | ANO (polohovatelný a výškově nastavitelný) | [DOPLNÍ UCHAZEČ]
Připojení: | VGA + DisplayPort (nebo VGA + DVI/HDMI) | [DOPLNÍ UCHAZEČ]
Kabeláž: | Napájecí kabel, VGA kabel, příslušný kabel pro digitální propojení zakončený DisplayPortem pro připojení do PC | [DOPLNÍ UCHAZEČ]
Spotřeba energie: | Maximální 40 W; Úsporný režim 0,5 W | [DOPLNÍ UCHAZEČ]
Environmentální požadavek: | dodávaný monitor musí být v souladu s Usnesení vlády ČR č. 465/2010 | [DOPLNÍ UCHAZEČ]
Záruka | 60 měsíců NBD | [DOPLNÍ UCHAZEČ]
Počet | 2 ks
Technická specifikace Monitor 27" VURV
Výrobce a model: | [DOPLNÍ UCHAZEČ]
Uhlopříčka: | 27“ 16:9 | [DOPLNÍ UCHAZEČ]
Provedení: | Širokoúhlé | [DOPLNÍ UCHAZEČ]
Rozlišení: | Min. 1 920 × 1 080 | [DOPLNÍ UCHAZEČ]
Provedení displeje: | Matný | [DOPLNÍ UCHAZEČ]
Jas: | Min. 250 cd/m2 | [DOPLNÍ UCHAZEČ]
Doba odezvy: | Max. 8 ms (grey to grey) | [DOPLNÍ UCHAZEČ]
Kontrastní poměr: | Min. 1 000 : 1 statický, 2 000 000 : 1 dynamický | [DOPLNÍ UCHAZEČ]
Pozorovací úhly: | Min. 175° horizontální a min. 175° vertikální | [DOPLNÍ UCHAZEČ]
Pivot: | ANO (polohovatelný) | [DOPLNÍ UCHAZEČ]
Připojení: | VGA + DisplayPort (nebo VGA + DVI/HDMI) | [DOPLNÍ UCHAZEČ]
Kabeláž: | Napájecí kabel, VGA kabel, příslušný kabel pro digitální propojení zakončený DisplayPortem pro připojení do PC | [DOPLNÍ UCHAZEČ]
Spotřeba energie: | Maximální 40 W; Úsporný režim 0,5 W | [DOPLNÍ UCHAZEČ]
Environmentální požadavek: | dodávaný monitor musí být v souladu s Usnesením vlády ČR č. 465/2010
Záruka | 60 měsíců NBD
Počet | 1 ks

## Povodí Labe
Pověřujcí zadavatel | Povodí Labe, státní podnik
IČO | 70890005
Kontaktní osoba | Ing. Pavel Staněk, stanekp@pla.cz
Kategorie | Požadavek (počet kusů)
Specifická zařízení PC1 kancl. | 160 ks
Specifická zařízení PC2 CAD | 25 ks
Specifická zařízení PC3 spec. | 1 ks
PC-klávesnice 1 | 186 ks
Monitor kat. 1 | 175 ks
Monitor kat. 2 | 5 ks
Monitor 27" | 44 ks
Technická specifikace PC 1 kancleřáské PC | Povodí Labe
Výrobce a modelové označení PC: | [DOPLNÍ UCHAZEČ] | [DOPLNÍ UCHAZEČ]
Provedení case: | Mini nebo micro tower, včetně zdroje s účinností 80 PLUS a vstupním napětí 230V | [DOPLNÍ UCHAZEČ]
| jednoduchá modulární konstrukce s možností rychlého otevření skříně a rychlé výměny základních komponent bez použití nástrojů | [DOPLNÍ UCHAZEČ]
Operační systém: | Windows 10 Pro CZ 64 bit s možností downgrade | [DOPLNÍ UCHAZEČ]
Procesor: | s výkonem minimálně 6500 bodů v benchmarku Passmark CPU Mark s podporou AES | [DOPLNÍ UCHAZEČ]
RAM: | 8GB DDR3 nebo DDR4 RAM, | [DOPLNÍ UCHAZEČ]
HDD: | 1 ks SSD min 240 GB | [DOPLNÍ UCHAZEČ]
Optická mechanika: | DVD-RW | [DOPLNÍ UCHAZEČ]
Grafické výstupy: | 2x digitální výstup 1x DVI 1x HDMI nebo DisplayPort(s redukcí na HDMI ) | [DOPLNÍ UCHAZEČ]
Vstupy: | minimálně 8x USB (min. 2 x USB vpředu a min. 6x vzadu, z toho min. 2 x USB 3.0); | [DOPLNÍ UCHAZEČ]
Zvuk: | integrovaná zvuková HD karta, | [DOPLNÍ UCHAZEČ]
včetně vývodů na přední straně case s porty pro mikrofon a sluchátka (3,5 mm) a na zadní straně case porty linkového výstupu a linkového vstupu (3,5 mm)
interní reproduktor součástí case
Síťové rozhraní: | Integrované síťové připojení 10/100/1000 Mbit, | [DOPLNÍ UCHAZEČ]
konektor RJ-45,
shodné s IEEE: 802.1P, 802.1Q, 802.2, 802.3, 802.3ab, 802.3az, 802.3u
Příslušenství: | Klávesnice včetně numerické části s CZ lokalizací (ne slim)USB, USB laserová myš s kolečkem viz viz Tech. specifilace Klávesnice | [DOPLNÍ UCHAZEČ]
| Zabezpečení heslem proti neoprávněnému přístupu na dvou úrovních administrátora a uživatele. | [DOPLNÍ UCHAZEČ]
| Zabezpečení spuštění („bootování“) heslem na dvou úrovních administrátora a uživatele. | [DOPLNÍ UCHAZEČ]
| Podpora zavedení operačního systému z DVD nebo ze zařízení připojeného k USB portu. | [DOPLNÍ UCHAZEČ]
| Možnost zablokování zavedení operačního systému z DVD, diskety, zařízení připojeného k USB portu. | [DOPLNÍ UCHAZEČ]
| Možnost zablokování vybraných zařízení a sběrnic tak, aby s nimi nemohl pracovat operační systém (DVD, jednotlivé USB porty). | [DOPLNÍ UCHAZEČ]
| TMP chip ve verzi 1.2 | [DOPLNÍ UCHAZEČ]
| editace ASSET TAG | [DOPLNÍ UCHAZEČ]
Environmentální požadavky: | dodávané zařízení je v souladu s Usnesení vlády ČR č. 465/2010 | [DOPLNÍ UCHAZEČ]
Záruka | 60 měsíců NBD | [DOPLNÍ UCHAZEČ]
Počet | 160 ks
Technická specifikace PC 2 CAD | Povodí Labe
Výrobce a modelové označení PC: | [DOPLNÍ UCHAZEČ] | [DOPLNÍ UCHAZEČ]
Provedení case: | Tower, včetně zdroje s účinností 80 PLUS a vstupním napětí 230V | [DOPLNÍ UCHAZEČ]
| jednoduchá modulární konstrukce s možností rychlého otevření skříně a rychlé výměny základních komponent bez použití nástrojů | [DOPLNÍ UCHAZEČ]
Operační systém: | Windows 10 Pro CZ 64bit s možností downgrade | [DOPLNÍ UCHAZEČ]
Procesor: | s výkonem minimálně 7500 bodů v benchmarku Passmark CPU Mark s podporou AES | [DOPLNÍ UCHAZEČ]
RAM: | 8GB DDR3 nebo DDR4 RAM, rozšiřitelná na 32 GB | [DOPLNÍ UCHAZEČ]
HDD: | 1 ks SSD min 240 GB pro OS, 1 ks min. 1TB 7200 ot/min 3.5“ ,vše SATA III | [DOPLNÍ UCHAZEČ]
Optická mechanika: | DVD-RW | [DOPLNÍ UCHAZEČ]
Grafické výstupy: | VGA min. 2GB RAM s certifikací pro CAD (DisplayPort nebo HDMI) | [DOPLNÍ UCHAZEČ]
Vstupy: | minimálně 8x USB (min. 2 x USB vpředu a min. 6x vzadu, z toho min. 2 x USB 3.0); | [DOPLNÍ UCHAZEČ]
Zvuk: | integrovaná zvuková HD karta, | [DOPLNÍ UCHAZEČ]
včetně vývodů na přední straně case s porty pro mikrofon a sluchátka (3,5 mm) a na zadní straně case porty linkového výstupu a linkového vstupu (3,5 mm)
interní reproduktor součástí case
Síťové rozhraní: | Integrované síťové připojení 10/100/1000 Mbit, | [DOPLNÍ UCHAZEČ]
konektor RJ-45,
shodné s IEEE: 802.1P, 802.1Q, 802.2, 802.3, 802.3ab, 802.3az, 802.3u
Příslušenství: | Klávesnice včetně numerické části s CZ lokalizací (ne slim)USB, USB laserová myš s kolečkem viz Tech. specifilace Klávesnice | [DOPLNÍ UCHAZEČ]
| Zabezpečení heslem proti neoprávněnému přístupu na dvou úrovních administrátora a uživatele. | [DOPLNÍ UCHAZEČ]
| Zabezpečení spuštění („bootování“) heslem na dvou úrovních administrátora a uživatele. | [DOPLNÍ UCHAZEČ]
| Podpora zavedení operačního systému z DVD nebo ze zařízení připojeného k USB portu. | [DOPLNÍ UCHAZEČ]
| Možnost zablokování zavedení operačního systému z DVD, diskety, zařízení připojeného k USB portu. | [DOPLNÍ UCHAZEČ]
| Možnost zablokování vybraných zařízení a sběrnic tak, aby s nimi nemohl pracovat operační systém (DVD, jednotlivé USB porty). | [DOPLNÍ UCHAZEČ]
| TMP chip ve verzi 1.2 | [DOPLNÍ UCHAZEČ]
| editace ASSET TAG | [DOPLNÍ UCHAZEČ]
Environmentální požadavky: | dodávané zařízení je v souladu s Usnesení vlády ČR č. 465/2010 | [DOPLNÍ UCHAZEČ]
Záruka | 60 měsíců NBD | [DOPLNÍ UCHAZEČ]
Počet | 25 ks
Technická specifikace PC 3 speciální PC | Povodí Labe
Výrobce a modelové označení PC: | [DOPLNÍ UCHAZEČ] | [DOPLNÍ UCHAZEČ]
Provedení case: | Tower, včetně zdroje s účinností 80 PLUS a vstupním napětí 230V | [DOPLNÍ UCHAZEČ]
| jednoduchá modulární konstrukce s možností rychlého otevření skříně a rychlé výměny základních komponent bez použití nástrojů | [DOPLNÍ UCHAZEČ]
Operační systém: | Windows 10 Pro CZ 64bit s možností downgrade | [DOPLNÍ UCHAZEČ]
Procesor: | s výkonem minimálně 14 000 bodů v benchmarku Passmark CPU Mark s podporou AES | [DOPLNÍ UCHAZEČ]
RAM: | 32 GB DDR3 nebo DDR4 RAM, s možností rozšíření | [DOPLNÍ UCHAZEČ]
HDD: | 1 ks SSD min 240 GB pro OS, 1 ks min. 2 TB 7200 ot/min 3.5“ ,vše SATA III | [DOPLNÍ UCHAZEČ]
Optická mechanika: | DVD-RW | [DOPLNÍ UCHAZEČ]
Grafické výstupy: | VGA min. 2GB RAM s certifikací pro CAD (DisplayPort nebo HDMI) | [DOPLNÍ UCHAZEČ]
Vstupy: | minimálně 8x USB (min. 2 x USB vpředu a min. 6x vzadu, z toho min. 2 x USB 3.0); | [DOPLNÍ UCHAZEČ]
Zvuk: | integrovaná zvuková HD karta, | [DOPLNÍ UCHAZEČ]
včetně vývodů na přední straně case s porty pro mikrofon a sluchátka (3,5 mm) a na zadní straně case porty linkového výstupu a linkového vstupu (3,5 mm)
interní reproduktor součástí case
Síťové rozhraní: | Integrované síťové připojení 10/100/1000 Mbit, | [DOPLNÍ UCHAZEČ]
konektor RJ-45,
shodné s IEEE: 802.1P, 802.1Q, 802.2, 802.3, 802.3ab, 802.3az, 802.3u
Příslušenství: | Klávesnice včetně numerické části s CZ lokalizací (ne slim)USB, USB laserová myš s kolečkem viz Tech. specifilace Klávesnice | [DOPLNÍ UCHAZEČ]
| Zabezpečení heslem proti neoprávněnému přístupu na dvou úrovních administrátora a uživatele. | [DOPLNÍ UCHAZEČ]
| Zabezpečení spuštění („bootování“) heslem na dvou úrovních administrátora a uživatele. | [DOPLNÍ UCHAZEČ]
| Podpora zavedení operačního systému z DVD nebo ze zařízení připojeného k USB portu. | [DOPLNÍ UCHAZEČ]
| Možnost zablokování zavedení operačního systému z DVD, diskety, zařízení připojeného k USB portu. | [DOPLNÍ UCHAZEČ]
| Možnost zablokování vybraných zařízení a sběrnic tak, aby s nimi nemohl pracovat operační systém (DVD, jednotlivé USB porty). | [DOPLNÍ UCHAZEČ]
| TMP chip ve verzi 1.2 | [DOPLNÍ UCHAZEČ]
| editace ASSET TAG | [DOPLNÍ UCHAZEČ]
Environmentální požadavky: | dodávané zařízení je v souladu s Usnesení vlády ČR č. 465/2010 | [DOPLNÍ UCHAZEČ]
Záruka | 60 měsíců NBD | [DOPLNÍ UCHAZEČ]
Počet | 1 ks
Technická specifikace KLÁVESNICE | Povodí Labe
Výrobce a modelové označení : | [DOPLNÍ UCHAZEČ] | [DOPLNÍ UCHAZEČ]
| Klávesnice včetně numerické části s CZ lokalizací (ne slim)USB, USB laserová myš s kolečkem | [DOPLNÍ UCHAZEČ]
Počet | 186 ks
Technická specifikace Monitorů kat 1 Povodí Labe
Výrobce a modelové označení monitoru: | [DOPLNÍ UCHAZEČ]
Uhlopříčka: | 23,8“- 24,2“ 16:9 | [DOPLNÍ UCHAZEČ]
Provedení: | Širokoúhlé | [DOPLNÍ UCHAZEČ]
Rozlišení: | Min. 1 920 × 1 080 | [DOPLNÍ UCHAZEČ]
Provedení displeje: | Matný | [DOPLNÍ UCHAZEČ]
Jas: | Min. 250 cd/m2 | [DOPLNÍ UCHAZEČ]
Doba odezvy: | Max. 8 ms (grey to grey) | [DOPLNÍ UCHAZEČ]
Kontrastní poměr: | Min. 1 000 : 1 statický | [DOPLNÍ UCHAZEČ]
Pozorovací úhly: | Min. 175° horizontální a min. 175° vertikální | [DOPLNÍ UCHAZEČ]
Pivot: | ANO (polohovatelný a výškově nastavitelný) | [DOPLNÍ UCHAZEČ]
Připojení: | VGA nebo DVI + DisplayPort a HDMI | [DOPLNÍ UCHAZEČ]
Kabeláž: | Napájecí kabel, příslušný kabel pro digitální propojení zakončený 1x DisplayPortem a 1x HDMI pro připojení do PC | [DOPLNÍ UCHAZEČ]
Spotřeba energie: | Maximální 40 W; Úsporný režim 0,5 W | [DOPLNÍ UCHAZEČ]
Environmentální požadavek: | dodávaný monitor musí být v souladu s Usnesení vlády ČR č. 465/2010 | [DOPLNÍ UCHAZEČ]
Záruka | 60 měsíců NBD | [DOPLNÍ UCHAZEČ]
Počet | 175 ks
Technická specifikace Monitorů kat 2 Povodí Labe
Výrobce a modelové označení monitoru: | [DOPLNÍ UCHAZEČ]
Uhlopříčka: | 23,8“- 24,2“ 16:10 | [DOPLNÍ UCHAZEČ]
Provedení: | Širokoúhlé | [DOPLNÍ UCHAZEČ]
Rozlišení: | Min. 1 920 × 1 200 | [DOPLNÍ UCHAZEČ]
Provedení displeje: | Matný | [DOPLNÍ UCHAZEČ]
Jas: | Min. 250 cd/m2 | [DOPLNÍ UCHAZEČ]
Doba odezvy: | Max. 8 ms (grey to grey) | [DOPLNÍ UCHAZEČ]
Kontrastní poměr: | Min. 1 000 : 1 statický, 2 000 000 : 1 dynamický | [DOPLNÍ UCHAZEČ]
Pozorovací úhly: | Min. 175° horizontální a min. 175° vertikální | [DOPLNÍ UCHAZEČ]
Pivot: | ANO (polohovatelný a výškově nastavitelný) | [DOPLNÍ UCHAZEČ]
Připojení: | VGA, DVI,HDMI,DisplayPort | [DOPLNÍ UCHAZEČ]
Kabeláž: | Napájecí kabel, příslušný kabel pro digitální propojení zakončený 1x DisplayPortem a 1x HDMI pro připojení do PC | [DOPLNÍ UCHAZEČ]
Spotřeba energie: | Maximální 40 W; Úsporný režim 0,5 W | [DOPLNÍ UCHAZEČ]
Environmentální požadavek: | dodávaný monitor musí být v souladu s Usnesení vlády ČR č. 465/2010 | [DOPLNÍ UCHAZEČ]
Záruka | 60 měsíců NBD | [DOPLNÍ UCHAZEČ]
Počet | 5 ks
Technická specifikace Monitor 27" Povodí Labe
Výrobce a modelové označení monitoru: | [DOPLNÍ UCHAZEČ]
Uhlopříčka: | 27“ 16:9 | [DOPLNÍ UCHAZEČ]
Provedení: | Širokoúhlé | [DOPLNÍ UCHAZEČ]
Rozlišení: | Min. 2 560 x 1 440 | [DOPLNÍ UCHAZEČ]
Provedení displeje: | Matný (antireflexni) | [DOPLNÍ UCHAZEČ]
Jas: | Min. 250 cd/m2 | [DOPLNÍ UCHAZEČ]
Doba odezvy: | Max. 8 ms (grey to grey) | [DOPLNÍ UCHAZEČ]
Kontrastní poměr: | Min. 1 000 : 1 statický, 2 000 000 : 1 dynamický | [DOPLNÍ UCHAZEČ]
Pozorovací úhly: | Min. 175° horizontální a min. 175° vertikální | [DOPLNÍ UCHAZEČ]
Pivot: | ANO (polohovatelný a výškově nastavitelný) | [DOPLNÍ UCHAZEČ]
Připojení: | VGA, DVI,HDMI,DisplayPort | [DOPLNÍ UCHAZEČ]
Kabeláž: | Napájecí kabel, příslušný kabel pro digitální propojení zakončený 1x DisplayPortem a 1x HDMI pro připojení do PC | [DOPLNÍ UCHAZEČ]
Spotřeba energie: | Maximální 40 W; Úsporný režim 0,5 W | [DOPLNÍ UCHAZEČ]
Environmentální požadavek: | dodávaný monitor musí být v souladu s Usnesení vlády ČR č. 465/2010 | [DOPLNÍ UCHAZEČ]
Záruka | 60 měsíců NBD | [DOPLNÍ UCHAZEČ]
Počet | 44 ks

## SPU
Pověřujcí zadavatel | Státní pozemkový úřad
IČO | 1312774
Kontaktní osoba | Petr Husák, p.husak@spucr.cz
Kategorie | Požadavek (počet kusů)
Monitor kat 2 | 600 ks
Technická specifikace Monitorů SPU
Výrobce a modelové označení monitoru: | [DOPLNÍ UCHAZEČ]
Uhlopříčka: | 23,8“- 24,2“ 16:10 | [DOPLNÍ UCHAZEČ]
Provedení: | Širokoúhlé | [DOPLNÍ UCHAZEČ]
Rozlišení: | Min. 1 920 × 1 200 | [DOPLNÍ UCHAZEČ]
Provedení displeje: | Matný | [DOPLNÍ UCHAZEČ]
Jas: | Min. 250 cd/m2 | [DOPLNÍ UCHAZEČ]
Doba odezvy: | Max. 8 ms (grey to grey) | [DOPLNÍ UCHAZEČ]
Kontrastní poměr: | Min. 1 000 : 1 statický, 2 000 000 : 1 dynamický | [DOPLNÍ UCHAZEČ]
Pozorovací úhly: | Min. 175° horizontální a min. 175° vertikální | [DOPLNÍ UCHAZEČ]
Pivot: | ANO (polohovatelný a výškově nastavitelný) | [DOPLNÍ UCHAZEČ]
Připojení: | VGA + DisplayPort (nebo VGA + DVI/HDMI) | [DOPLNÍ UCHAZEČ]
Kabeláž: | Napájecí kabel, VGA kabel, příslušný kabel pro digitální propojení zakončený DisplayPortem pro připojení do PC | [DOPLNÍ UCHAZEČ]
Spotřeba energie: | Maximální 40 W; Úsporný režim 0,5 W | [DOPLNÍ UCHAZEČ]
Environmentální požadavek: | dodávaný monitor musí být v souladu s Usnesení vlády ČR č. 465/2010 | [DOPLNÍ UCHAZEČ]
Záruka | 60 měsíců NBD na všech pracovištích | [DOPLNÍ UCHAZEČ]
Počet: | 600 ks