## ZAŘÍZENÍ PRO VYTÁPĚNÍ STAVEB
ZADÁNÍ S VÝKAZEM VÝMĚR
Stavba: STŘEDISKO OPATOVICE, PŘÍSTŘEŠEK NA OPRAVU MECHANIZACE
Objekt: ZAŘÍZENÍ PRO VYTÁPĚNÍ STAVEB
Objednatel:
Zhotovitel: | [5 empty] | Zpracoval:
Místo: Opatovice nad Labem | [5 empty] | Datum: 20.11.2015
Č. | KCN | Kód položky | Popis | MJ | Množství celkem | Jednotková cena zadání | Celková cena zadání
1 | 2 | 3 | 4 | 5 | 6 | 7 | 8
|  | PSV | PSV
|  | 731 | Ústřední vytápění - kotelny
2 | 731 | 731341130 | Hadice napouštěcí pryžové D 16/23 | m | 10
|  | 733 | Ústřední vytápění - potrubí
44 | 731 | 733113114 | Příplatek k porubí z trubek ocelových závitových za zhotovení závitové ocelové přípojky DN 20 | kus | 2
46 | 731 | 733222102 | Potrubí měděné polotvrdé spojované měkkým pájením D 15x1 | m | 24
47 | 731 | 733222103 | Potrubí měděné polotvrdé spojované měkkým pájením D 18x1 | m | 12
48 | 731 | 733222104 | Potrubí měděné polotvrdé spojované měkkým pájením D 22x1 | m | 42
3 | 731 | XP01 | Topná zkouška | h | 6
7 | 731 | XP02 | Přechodový spoj z potrubí ocelového závitévého na potrubí měděné DN20 / Cu 22*1 | kus | 2
45 | 731 | XP03 | Svěrné šroubení pro měděné potrubí Cu 15x1 | kus | 12
50 | 731 | XP04 | Stavební přípomoci - vrtání a sádrování - pomocné práce | h | 5
11 | 731 | 733291101 | Zkouška těsnosti potrubí měděné do D 35x1,5 | m | 78
|  |  | 24+12+42 |  | 78
12 | 731 | 998733101 | Přesun hmot tonážní pro rozvody potrubí v objektech v do 6 m | t | 0.048
13 | 731 | 998733193 | Příplatek k přesunu hmot 733 za zvětšený přesun do 500 m | t | 0.048
|  | 734 | Ústřední vytápění - armatury
16 | 731 | 734209113 | Montáž armatury závitové s dvěma závity G 1/2 | kus | 12
17 |  | XAR01 | Termostatický radiátorový ventil přímý 1/2" pro samotížné a jednotrubkové soustavy bronz poniklovaný - 110°C / 6bar | kus | 6
18 |  | XAR02 | Radiátorové šroubení uzavírací a regulační s vypouštěním přímé 1/2" bronz poniklovyný s vypouštěním - 110°C / 6bar | kus | 6
19 |  | XAR03 | Termostatická hlavice se zajištěním proti zcizení pomocí zabezpečvacího kroužku | kus | 6
20 |  | XAR04 | Montáž hlavice termostatické | kus | 6
49 | 731 | 734211120 | Ventil závitový odvzdušňovací G 1/2 PN 14 do 120°C automatický | kus | 2
21 | 731 | 998734101 | Přesun hmot tonážní pro armatury v objektech v do 6 m | t | 0.006
22 | 731 | 998734193 | Příplatek k přesunu hmot 734 za zvětšený přesun do 500 m | t | 0.006
|  | 735 | Ústřední vytápění - otopná tělesa
42 | 731 | 735000911 | Vyregulování ventilu nebo kohoutu dvojregulačního s ručním ovládáním | kus | 14
43 | 731 | 735159210 | Montáž otopných těles panelových dvouřadých do 1140 mm | kus | 2
29 | 731 | 735159220 | Montáž otopných těles panelových dvouřadých délky do 1500 mm | kus | 3
37 | 731 | 735159240 | Montáž otopných těles panelových dvouřadých délky do 2820 mm | kus | 1
38 | 484 | 484574310 | těleso otopné deskové typ22 V300L1200 mm, s bočním připojením a profilovanou čelní deskou | kus | 3
39 | 484 | 484574350 | těleso otopné deskové typ22 V300L2000 mm, s bočním připojením a profilovanou čelní deskou | kus | 1
41 | 484 | 484573700 | těleso otopné deskové typ21 V600 L800 mm, s bočním připojením a profilovanou čelní deskou | kus | 2
40 |  | XOT01 | Stojánková konzola vnější otopného tělesa výšky 300mm se základovou deskou, konzolou a držákem | kus | 9
33 | 731 | 735191905 | Odvzdušnění otopných těles | kus | 14
34 | 731 | 735191910 | Napuštění vody do otopných těles včetně potrubí | m2 | 50
23 | 731 | 735494811 | Vypuštění vody z otopných těles včetně potrubí | m2 | 50
35 | 731 | 998735101 | Přesun hmot tonážní pro otopná tělesa v objektech v do 6 m | t | 0.146
36 | 731 | 998735193 | Příplatek k přesunu hmot 735 za zvětšený přesun do 500 m | t | 0.146
Celkem